## Semi-Rígido
Dados: | [5 empty] | Ano | Model | HDM-III | PSI-QI | PSI-IDS | IDS | TR (%) | TRc1(%) | TRc2 (%) | TRcalc2 (%) | dTR/dt | ATRmm | P+R | D | Fator D | z | NEci | Modelo TR:
| Material | h1 (cm) | ai | MR(kgf/cm2) | CBR | 0 | 4.5122 | 4.5122 | 4.0538 | 4.9706 | 0.325 | 0.5 | 0.75262 | 0.75262 | 0 | 18.2 | 0 | 0 | 0 | 0 | 1 | 0 | a = | 5.766
| TSD | 2.5 | 0.35 | 20000 |  | 1 | 4.4661 | 4.4355 | 3.9562 | 4.9149 | 0.95172 | 0.5 | 0.75262 | 0.75262 | 0 | 18.2 | 0.47004 | 0 | 0 | 0.25 | 1 | 0 | b = | 0.41
| Solo-Cimento | 17 | 0.25 | 70000 |  | 2 | 4.4159 | 4.381 | 3.8582 | 4.9037 | 1.0786 | 0.5 | 0.75262 | 0.75262 | 0 | 18.2 | 0.56519 | 0 | 0 | 0.5 | 1 | 0 | NE50 = | 1.785
| SBG | 0 | 0.11 | 1200 | 30 | 3 | 4.3613 | 4.3281 | 3.76 | 4.8962 | 1.1644 | 0.5 | 0.75262 | 0.75262 | 0 | 18.2 | 0.62954 | 0 | 0 | 0.75 | 1 | 0
| SL |  |  | 1500 | 15 | 4 | 4.302 | 4.276 | 3.6616 | 4.8904 | 1.2311 | 0.5 | 0.75262 | 0.75262 | 0 | 18.2 | 0.6796 | 0 | 0 | 1 | 1 | 0
[6 empty] | 5 | 4.2376 | 4.2243 | 3.5631 | 4.8856 | 1.2865 | 0.5 | 0.75262 | 0.75262 | 0 | 18.2 | 0.72115 | 0 | 0 | 1.25 | 1 | 0
| HTP(DNER) = | 33.4472 | cm | HT (cm) = | 31.9 | 6 | 4.1678 | 4.173 | 3.4646 | 4.8814 | 1.3343 | 0.5 | 0.75262 | 0.75262 | 0 | 18.2 | 0.75698 | 0 | 0 | 1.5 | 1 | 0
| Nano = | 300000 |  | SN = | 2.0177 | 7 | 4.0923 | 4.1219 | 3.3661 | 4.8777 | 1.3765 | 0.5 | 0.75262 | 0.75262 | 0 | 18.2 | 0.78865 | 0 | 0 | 1.75 | 1 | 0
| QI0 = | 15 |  | RH = | 0 | 8 | 4.0106 | 4.0465 | 3.2679 | 4.8252 | 1.9868 | 0.63684 | 0.8311 | 0.8311 | 2.0138 | 18.2 | 0.81717 | 0.60415 | 0 | 2 | 1 | 0.033195
| PSI0 QI = | 4.0538 |  | MR (psi) = | 21337.1266 | 9 | 3.6963 | 3.769 | 3.1699 | 4.3682 | 7.8399 | 2.8681 | 1.5403 | 1.5403 | 20.2138 | 18.2 | 0.84329 | 6.0642 | 0 | 2.25 | 1 | 0.3332
[6 empty] | 10 | 3.2993 | 3.2853 | 3.0723 | 3.4984 | 22.5713 | 7.2238 | 2.2495 | 2.2495 | 38.4138 | 18.2 | 0.8674 | 11.5242 | 25 | 2.5 | 1 | 0.6332
|  |  |  | SNC = | 3.5401 | 11 | 2.8117 | 3.0103 | 2.9751 | 3.0456 | 33.0102 | 14.0945 | 2.9588 | 2.9588 | 56.6138 | 18.2 | 0.88984 | 16.9842 | 30.25 | 2.75 | 1 | 0.9332
| VDMc = | 547.9452 |  | TYcr2 = | 7.8893 | 12 | 2.2363 | 2.7499 | 2.8785 | 2.6213 | 45.4425 | 23.8041 | 3.668 | 3.668 | 74.8138 | 18.2 | 0.91087 | 22.4442 | 36 | 3 | 1 | 1.2332
|  |  |  | D0 mm = | 0.25 | 13 | 1.5966 | 2.5079 | 2.7825 | 2.2333 | 60.0518 | 36.6348 | 4.3772 | 4.3772 | 93.0138 | 18.2 | 0.93068 | 27.9042 | 42.25 | 3.25 | 1 | 1.5332
Modelo: | [5 empty] | 14 | 0.94862 | 2.2869 | 2.6873 | 1.8865 | 76.9429 | 52.7472 | 4.8586 | 4.8586 | 111.2138 | 18.2 | 0.94938 | 33.3642 | 49 | 3.5 | -1 | 1.8332
| AlfaA = | 1.185 |  |  |  | 15 | 0.38807 | 2.1076 | 2.5929 | 1.6224 | 93.3208 | 67.8421 | 4.1494 | 4.1494 | 129.4138 | 18.2 | 0.96682 | 38.8242 | 56.25 | 3.75 | -1 | 2.1332
| W18 = | 1.6117 |  | FE (AASHTO) = | 5.0941 | 16 | 0.035438 | 1.966 | 2.4995 | 1.4325 | 107.7056 | 79.6417 | 3.4402 | 3.4402 | 147.6138 | 18.2 | 0.98338 | 44.2842 | 64 | 4 | -1 | 2.4332
| Beta = | 3.9439 |  | FCLIMA = | 1 | 17 | -0.026917 | 1.8491 | 2.407 | 1.2912 | 120.2671 | 88.4071 | 2.731 | 2.731 | 165.8138 | 18.2 | 0.99917 | 49.7442 | 72.25 | 4.25 | -1 | 2.7332
|  |  |  | Alfa = | 1 | 18 | #VALUE! | 1.7494 | 2.3157 | 1.1832 | 131.1966 | 94.4322 | 2.0218 | 2.0218 | 184.0138 | 18.2 | 1.0143 | 55.2042 | 81 | 4.5 | -1 | 3.0332
| Fc = | 0.28 |  | FE = | 5.0941 | 19 | #VALUE! | 1.6621 | 2.2255 | 1.0986 | 140.7161 | 98.0587 | 1.3125 | 1.3125 | 202.2138 | 18.2 | 1.0287 | 60.6642 | 90.25 | 4.75 | -1 | 3.3332
| Fc depois = | 1 |  |  |  | 20 | #VALUE! | 1.5836 | 2.1367 | 1.0305 | 149.0999 | 99.7084 | 0.60332 | 0.60332 | 220.4138 | 18.2 | 1.0426 | 66.1242 | 100 | 5 | -1 | 3.6332
| Alfa = | 0.33181
| Alfa depois = | 1.185

## TYCR2
Dc | PCR4 | YE4 | HR | TYCR2 | TYCR2 | SNC | IDADE 0 | TYCR2 | OVL | TYCR2 | TYCR2 | P1 | P2
(0.01mm) | (%) | (10^6) | (cm) | (anos) | (modelo 1) |  |  | (pav. novo) | (anos) | (anos) | (anos)
30 | 30 | 0.5 | 6 | 6.2043 | 10.2279 | 7.8716 | 12 | 10.6137 | 10.2279 | 4.2681 | 7.4951 | 1 | 1.5
35 | 30 | 5 | 12 | 6.5215 | 14.1449 | 8.2787 | 12 | 3.6972 | 14.1449 | 10.9481 | 3.5704
30 | 0 | 0.05 | 4 | 6.702 | 11.4531 | 7.5252 | 20 | 11.4531 | 4.6513 | 4.7596 | 7.9969
30 | 0 | 0.05 | 8 | 8.6716 | 12.6069 | 8.2181 | 20 | 12.6069 | 6.9379 | 8.9188 | 8.5067
30 | 0 | 0.05 | 12 | 12.0459 | 13.8693 | 8.911 | 20 | 13.8693 | 8.5739 | 16.7126 | 8.9347
30 | 0 | 0.5 | 4 | 6.2048 | 9.9979 | 7.5252 | 20 | 9.9979 | 4.6513 | 4.7596 | 7.1683
30 | 0 | 0.5 | 8 | 8.2468 | 11.2493 | 8.2181 | 20 | 11.2493 | 6.9379 | 8.9188 | 7.7988
30 | 0 | 0.5 | 12 | 11.6884 | 12.5883 | 8.911 | 20 | 12.5883 | 8.5739 | 16.7126 | 8.3389
30 | 0 | 5 | 4 | 3.3444 | 2.569 | 7.5252 | 20 | 2.569 | 4.6513 | 4.7596 | 2.401
30 | 0 | 5 | 8 | 5.5302 | 3.6 | 8.2181 | 20 | 3.6 | 6.9379 | 8.9188 | 3.2712
30 | 0 | 5 | 12 | 9.1943 | 4.7764 | 8.911 | 20 | 4.7764 | 8.5739 | 16.7126 | 4.182
30 | 30 | 0.05 | 4 | 6.0453 | 8.3615 | 7.5252 | 12 | 11.4531 | 8.3615 | 3.1179 | 7.9969
30 | 30 | 0.05 | 8 | 7.441 | 11.7327 | 8.2181 | 12 | 12.6069 | 11.7327 | 5.8425 | 8.5067
30 | 30 | 0.05 | 12 | 9.7401 | 14.1449 | 8.911 | 12 | 13.8693 | 14.1449 | 10.9481 | 8.9347
30 | 30 | 0.5 | 4 | 5.5482 | 8.3615 | 7.5252 | 12 | 9.9979 | 8.3615 | 3.1179 | 7.1683
30 | 30 | 0.5 | 8 | 7.0163 | 11.7327 | 8.2181 | 12 | 11.2493 | 11.7327 | 5.8425 | 7.7988
30 | 30 | 0.5 | 12 | 9.3826 | 14.1449 | 8.911 | 12 | 12.5883 | 14.1449 | 10.9481 | 8.3389
30 | 30 | 5 | 4 | 2.6878 | 8.3615 | 7.5252 | 12 | 2.569 | 8.3615 | 3.1179 | 2.401
30 | 30 | 5 | 8 | 4.2997 | 11.7327 | 8.2181 | 12 | 3.6 | 11.7327 | 5.8425 | 3.2712
30 | 30 | 5 | 12 | 6.8885 | 14.1449 | 8.911 | 12 | 4.7764 | 14.1449 | 10.9481 | 4.182
30 | 100 | 0.05 | 4 | 5.2629 | 4.6513 | 7.5252 | 20 | 11.4531 | 4.6513 | 1.162 | 7.9969
30 | 100 | 0.05 | 8 | 5.975 | 6.9379 | 8.2181 | 20 | 12.6069 | 6.9379 | 2.1775 | 8.5067
30 | 100 | 0.05 | 12 | 6.993 | 8.5739 | 8.911 | 20 | 13.8693 | 8.5739 | 4.0803 | 8.9347
30 | 100 | 0.5 | 4 | 4.7658 | 4.6513 | 7.5252 | 20 | 9.9979 | 4.6513 | 1.162 | 7.1683
30 | 100 | 0.5 | 8 | 5.5503 | 6.9379 | 8.2181 | 20 | 11.2493 | 6.9379 | 2.1775 | 7.7988
30 | 100 | 0.5 | 12 | 6.6355 | 8.5739 | 8.911 | 20 | 12.5883 | 8.5739 | 4.0803 | 8.3389
30 | 100 | 5 | 4 | 1.9054 | 4.6513 | 7.5252 | 20 | 2.569 | 4.6513 | 1.162 | 2.401
30 | 100 | 5 | 8 | 2.8337 | 6.9379 | 8.2181 | 20 | 3.6 | 6.9379 | 2.1775 | 3.2712
30 | 100 | 5 | 12 | 4.1413 | 8.5739 | 8.911 | 20 | 4.7764 | 8.5739 | 4.0803 | 4.182
60 | 0 | 0.05 | 4 | 5.4566 | 8.1192 | 5.1078 | 20 | 8.1192 | 4.6513 | 4.7596 | 5.9213
60 | 0 | 0.05 | 8 | 7.5878 | 8.9813 | 5.8007 | 20 | 8.9813 | 6.9379 | 8.9188 | 6.7004
60 | 0 | 0.05 | 12 | 11.12 | 9.9127 | 6.4936 | 20 | 9.9127 | 8.5739 | 16.7126 | 7.3916
60 | 0 | 0.5 | 4 | 4.7586 | 6.0453 | 5.1078 | 20 | 6.0453 | 4.6513 | 4.7596 | 4.7579
60 | 0 | 0.5 | 8 | 6.9465 | 7.1453 | 5.8007 | 20 | 7.1453 | 6.9379 | 8.9188 | 5.6316
60 | 0 | 0.5 | 12 | 10.5482 | 8.2592 | 6.4936 | 20 | 8.2592 | 8.5739 | 16.7126 | 6.4387
60 | 0 | 5 | 4 | 2.2241 | 0.31657 | 5.1078 | 20 | 0.31657 | 4.6513 | 4.7596 | 0.53378
60 | 0 | 5 | 8 | 4.162 | 0.7258 | 5.8007 | 20 | 0.7258 | 6.9379 | 8.9188 | 0.99078
60 | 0 | 5 | 12 | 7.6567 | 1.3317 | 6.4936 | 20 | 1.3317 | 8.5739 | 16.7126 | 1.6194
60 | 30 | 0.05 | 4 | 4.8 | 8.3615 | 5.1078 | 12 | 8.1192 | 8.3615 | 3.1179 | 5.9213
60 | 30 | 0.05 | 8 | 6.3572 | 11.7327 | 5.8007 | 12 | 8.9813 | 11.7327 | 5.8425 | 6.7004
60 | 30 | 0.05 | 12 | 8.8142 | 14.1449 | 6.4936 | 12 | 9.9127 | 14.1449 | 10.9481 | 7.3916
60 | 30 | 0.5 | 4 | 4.1019 | 8.3615 | 5.1078 | 12 | 6.0453 | 8.3615 | 3.1179 | 4.7579
60 | 30 | 0.5 | 8 | 5.716 | 11.7327 | 5.8007 | 12 | 7.1453 | 11.7327 | 5.8425 | 5.6316
60 | 30 | 0.5 | 12 | 8.2424 | 14.1449 | 6.4936 | 12 | 8.2592 | 14.1449 | 10.9481 | 6.4387
60 | 30 | 5 | 4 | 1.5674 | 8.3615 | 5.1078 | 12 | 0.31657 | 8.3615 | 3.1179 | 0.53378
60 | 30 | 5 | 8 | 2.9315 | 11.7327 | 5.8007 | 12 | 0.7258 | 11.7327 | 5.8425 | 0.99078
60 | 30 | 5 | 12 | 5.3509 | 14.1449 | 6.4936 | 12 | 1.3317 | 14.1449 | 10.9481 | 1.6194
60 | 100 | 0.05 | 4 | 4.0176 | 4.6513 | 5.1078 | 20 | 8.1192 | 4.6513 | 1.162 | 5.9213
60 | 100 | 0.05 | 8 | 4.8912 | 6.9379 | 5.8007 | 20 | 8.9813 | 6.9379 | 2.1775 | 6.7004
60 | 100 | 0.05 | 12 | 6.0671 | 8.5739 | 6.4936 | 20 | 9.9127 | 8.5739 | 4.0803 | 7.3916
60 | 100 | 0.5 | 4 | 3.3195 | 4.6513 | 5.1078 | 20 | 6.0453 | 4.6513 | 1.162 | 4.7579
60 | 100 | 0.5 | 8 | 4.25 | 6.9379 | 5.8007 | 20 | 7.1453 | 6.9379 | 2.1775 | 5.6316
60 | 100 | 0.5 | 12 | 5.4953 | 8.5739 | 6.4936 | 20 | 8.2592 | 8.5739 | 4.0803 | 6.4387
60 | 100 | 5 | 4 | 0.78508 | 4.6513 | 5.1078 | 20 | 0.31657 | 4.6513 | 1.162 | 0.53378
60 | 100 | 5 | 8 | 1.4655 | 6.9379 | 5.8007 | 20 | 0.7258 | 6.9379 | 2.1775 | 0.99078
60 | 100 | 5 | 12 | 2.6037 | 8.5739 | 6.4936 | 20 | 1.3317 | 8.5739 | 4.0803 | 1.6194
100 | 0 | 0.05 | 4 | 4.2838 | 6.7301 | 3.8929 | 20 | 6.7301 | 4.6513 | 4.7596 | 3.9666
100 | 0 | 0.05 | 8 | 6.4919 | 7.5074 | 4.5858 | 20 | 7.5074 | 6.9379 | 8.9188 | 4.874
100 | 0 | 0.05 | 12 | 10.1294 | 8.3262 | 5.2787 | 20 | 8.3262 | 8.5739 | 16.7126 | 5.7405
100 | 0 | 0.5 | 4 | 3.5566 | 4.0504 | 3.8929 | 20 | 4.0504 | 4.6513 | 4.7596 | 2.7547
100 | 0 | 0.5 | 8 | 5.7566 | 5.2069 | 4.5858 | 20 | 5.2069 | 6.9379 | 8.9188 | 3.6484
100 | 0 | 0.5 | 12 | 9.4215 | 6.3171 | 5.2787 | 20 | 6.3171 | 8.5739 | 16.7126 | 4.5608
100 | 0 | 5 | 4 | 1.947 | 0.025254 | 3.8929 | 20 | 0.025254 | 4.6513 | 4.7596 | 0.071887
100 | 0 | 5 | 8 | 3.6885 | 0.13411 | 4.5858 | 20 | 0.13411 | 6.9379 | 8.9188 | 0.20153
100 | 0 | 5 | 12 | 6.9593 | 0.39921 | 5.2787 | 20 | 0.39921 | 8.5739 | 16.7126 | 0.45706
100 | 30 | 0.05 | 4 | 3.6271 | 8.3615 | 3.8929 | 12 | 6.7301 | 8.3615 | 3.1179 | 3.9666
100 | 30 | 0.05 | 8 | 5.2614 | 11.7327 | 4.5858 | 12 | 7.5074 | 11.7327 | 5.8425 | 4.874
100 | 30 | 0.05 | 12 | 7.8235 | 14.1449 | 5.2787 | 12 | 8.3262 | 14.1449 | 10.9481 | 5.7405
100 | 30 | 0.5 | 4 | 2.9 | 8.3615 | 3.8929 | 12 | 4.0504 | 8.3615 | 3.1179 | 2.7547
100 | 30 | 0.5 | 8 | 4.5261 | 11.7327 | 4.5858 | 12 | 5.2069 | 11.7327 | 5.8425 | 3.6484
100 | 30 | 0.5 | 12 | 7.1157 | 14.1449 | 5.2787 | 12 | 6.3171 | 14.1449 | 10.9481 | 4.5608
100 | 30 | 5 | 4 | 1.2903 | 8.3615 | 3.8929 | 12 | 0.025254 | 8.3615 | 3.1179 | 0.071887
100 | 30 | 5 | 8 | 2.4579 | 11.7327 | 4.5858 | 12 | 0.13411 | 11.7327 | 5.8425 | 0.20153
100 | 30 | 5 | 12 | 4.6535 | 14.1449 | 5.2787 | 12 | 0.39921 | 14.1449 | 10.9481 | 0.45706
100 | 100 | 0.05 | 4 | 2.8447 | 4.6513 | 3.8929 | 20 | 6.7301 | 4.6513 | 1.162 | 3.9666
100 | 100 | 0.05 | 8 | 3.7954 | 6.9379 | 4.5858 | 20 | 7.5074 | 6.9379 | 2.1775 | 4.874
100 | 100 | 0.05 | 12 | 5.0764 | 8.5739 | 5.2787 | 20 | 8.3262 | 8.5739 | 4.0803 | 5.7405
100 | 100 | 0.5 | 4 | 2.1176 | 4.6513 | 3.8929 | 20 | 4.0504 | 4.6513 | 1.162 | 2.7547
100 | 100 | 0.5 | 8 | 3.0601 | 6.9379 | 4.5858 | 20 | 5.2069 | 6.9379 | 2.1775 | 3.6484
100 | 100 | 0.5 | 12 | 4.3686 | 8.5739 | 5.2787 | 20 | 6.3171 | 8.5739 | 4.0803 | 4.5608
100 | 100 | 5 | 4 | 0.50794 | 4.6513 | 3.8929 | 20 | 0.025254 | 4.6513 | 1.162 | 0.071887
100 | 100 | 5 | 8 | 0.99191 | 6.9379 | 4.5858 | 20 | 0.13411 | 6.9379 | 2.1775 | 0.20153
100 | 100 | 5 | 12 | 1.9063 | 8.5739 | 5.2787 | 20 | 0.39921 | 8.5739 | 4.0803 | 0.45706

## Recap
Dados: | [5 empty] | Ano | Model | HDM-III | PSI-QI | PSI-IDS | IDS | TR (%) | TRc1(%) | TRc2 (%) | TRcalc2 (%) | dTR/dt | ATRmm | P+R | D | Fator D | z | NEci | Modelo TR:
| Material | h1 (cm) | ai | MR(kgf/cm2) | CBR | 0 | 3.6009 | 3.6009 | 3.6009 | 4.9569 | 0.47795 | 0.5 | 0.63728 | 0.63728 | 0 | 10.7 | 0 | 0.19118 | 0 | 0 | 1 | 0 | a = | 9.0247
| CBUQ | 8 | 0.44 |  |  | 1 | 3.5676 | 3.5677 | 3.5677 | 4.9467 | 0.59221 | 0.5 | 0.63728 | 0.63728 | 0 | 10.7 | 0.085699 | 0.19118 | 0 | 0.25 | 1 | 0 | b = | 0.65
[6 empty] | 2 | 3.5337 | 3.534 | 3.534 | 4.9207 | 0.88541 | 0.5 | 0.63728 | 0.63728 | 0 | 10.7 | 0.3056 | 0.19118 | 0 | 0.5 | 1 | 0 | NE50 = | 2.059
[6 empty] | 3 | 3.4991 | 3.5 | 3.5 | 4.8813 | 1.3352 | 0.5 | 0.63728 | 0.63728 | 0 | 10.7 | 0.64291 | 0.19118 | 0 | 0.75 | 1 | 0
| Pav. Exist. | Dc = | 65.5 | 2290.5992 | 7 | 4 | 3.4639 | 3.4655 | 3.4655 | 4.83 | 1.9309 | 0.5 | 0.63728 | 0.63728 | 0 | 10.7 | 1.0897 | 0.19118 | 0 | 1 | 1 | 0
[6 empty] | 5 | 3.4281 | 3.4306 | 3.4306 | 4.7679 | 2.6658 | 0.5 | 0.63728 | 0.63728 | 0 | 10.7 | 1.6409 | 0.19118 | 0 | 1.25 | 1 | 0
[6 empty] | 6 | 3.3552 | 3.3953 | 3.3953 | 4.4727 | 6.4085 | 4.2133 | 2.5469 | 2.5469 | 9.0472 | 10.7 | 2.294 | 0.76406 | 0 | 1.5 | 1 | 0.32553
| Nano = | 385000 |  | SN = | 1.3858 | 7 | 3.2798 | 3.3596 | 3.3596 | 4.0564 | 12.4903 | 11.1892 | 4.8053 | 4.8053 | 19.7472 | 10.7 | 3.048 | 1.4416 | 0 | 1.75 | 1 | 0.71053
|  |  |  | RH = | 1 | 8 | 3.2018 | 3.3234 | 3.3234 | 3.6248 | 20.0549 | 20.2398 | 7.0637 | 7.0637 | 30.4472 | 10.7 | 3.9028 | 2.1191 | 0 | 2 | 1 | 1.0955
| PSI0 QI = | 3.6009 |  | MR (psi) = | 32583.2035 | 9 | 3.1214 | 3.2869 | 3.2869 | 3.2125 | 28.8751 | 31.0145 | 9.3222 | 9.3222 | 41.1472 | 10.7 | 4.8588 | 2.7967 | 0 | 2.25 | 1 | 1.4805
| QI0 = | 23.4704 |  |  |  | 10 | 3.0386 | 3.25 | 3.25 | 2.5951 | 46.3156 | 43.3022 | 11.5806 | 11.5806 | 51.8472 | 10.7 | 5.9173 | 3.4742 | 25 | 2.5 | 1 | 1.8655
| QIa = | 45 |  | SNC = | 5.5965 | 11 | 2.9533 | 3.2127 | 3.2127 | 2.2794 | 58.1086 | 56.6335 | 11.5918 | 11.5918 | 62.5472 | 10.7 | 7.0798 | 3.4775 | 30.25 | 2.75 | -1 | 2.2505
| VDMc = | 703.1963 |  | TYcr2 = | 5.1545 | 12 | 2.8657 | 3.1751 | 3.1751 | 2.0391 | 68.9678 | 68.9283 | 9.3333 | 9.3333 | 73.2472 | 10.7 | 8.3433 | 2.8 | 36 | 3 | -1 | 2.6355
|  |  |  | D0 = | 41.3277 | 13 | 2.7758 | 3.137 | 3.137 | 1.8478 | 79.126 | 79.7109 | 7.0749 | 7.0749 | 83.9472 | 10.7 | 9.7057 | 2.1225 | 42.25 | 3.25 | -1 | 3.0205
Modelo: |  |  |  | PCR4 = | 48 | 14 | 2.6837 | 3.0986 | 3.0986 | 1.695 | 88.4432 | 88.7707 | 4.8165 | 4.8165 | 94.6472 | 10.7 | 11.1647 | 1.4449 | 49 | 3.5 | -1 | 3.4055
| AlfaA = | 1.4636 |  |  |  | 15 | 2.5896 | 3.0599 | 3.0599 | 1.5748 | 96.6867 | 95.7582 | 2.558 | 2.558 | 105.3472 | 10.7 | 12.7162 | 0.76741 | 56.25 | 3.75 | -1 | 3.7905
| W18 = | 0.5107 |  |  |  | 16 | 2.4936 | 3.0208 | 3.0208 | 1.487 | 103.3062 | 99.8434 | 0.29959 | 0.29959 | 116.0472 | 10.7 | 14.3521 | 0.089877 | 64 | 4 | -1 | 4.1755
| Beta = | 12.397 |  |  |  | 17 | 2.3959 | 2.9813 | 2.9813 | 1.43 | 107.9107 | 99.4967 | 0.64 | -1.9588 | 126.7472 | 10.7 | 16.0569 | 0.192 | 72.25 | 4.25 | -1 | 4.5605
[6 empty] | 18 | 2.2966 | 2.9416 | 2.9416 | 1.3712 | 112.9284 | 99.4967 | 0.64 | -4.2173 | 137.4472 | 10.7 | 17.8515 | 0.192 | 81 | 4.5 | -1 | 4.9455
| Fc = | 0.05 |  |  |  | 19 | 2.1959 | 2.9015 | 2.9015 | 1.3129 | 118.2123 | 99.4967 | 0.64 | -6.4757 | 148.1472 | 10.7 | 19.7331 | 0.192 | 90.25 | 4.75 | -1 | 5.3305
| Fc depois = | 0.1 |  |  |  | 20 | 2.0941 | 2.8611 | 2.8611 | 1.2553 | 123.7615 | 99.4967 | 0.64 | -8.7342 | 158.8472 | 10.7 | 21.7013 | 0.192 | 100 | 5 | -1 | 5.7155
| Alfa = | 0.073179
| Alfa depois = | 0.14636
|  |  | PSIcrit = | 1.8394
| PSI | LE |  |  |  | PCR4 | Fc antes | Fc depois
| 4 | -0.0037132 |  |  |  | 48 | 0.04 | 0.185
| 3.99 | -0.0037334 |  |  |  | 0 | 0.048 | 0.25
| 3.98 | -0.0037533
| 3.97 | -0.0037728
| 3.96 | -0.003792
| 3.95 | -0.0038108
| 3.94 | -0.0038293
| 3.93 | -0.0038474
| 3.92 | -0.0038652
| 3.91 | -0.0038827
| 3.9 | -0.0038998
| 3.89 | -0.0039166
| 3.88 | -0.003933
| 3.87 | -0.0039491
| 3.86 | -0.0039648
| 3.85 | -0.0039802
| 3.84 | -0.0039953
| 3.83 | -0.00401
| 3.82 | -0.0040243
| 3.81 | -0.0040383
| 3.8 | -0.004052
| 3.79 | -0.0040653
| 3.78 | -0.0040783
| 3.77 | -0.0040909
| 3.76 | -0.0041032
| 3.75 | -0.0041152
| 3.74 | -0.0041268
| 3.73 | -0.004138
| 3.72 | -0.0041489
| 3.71 | -0.0041595
| 3.7 | -0.0041697
| 3.69 | -0.0041795
| 3.68 | -0.004189
| 3.67 | -0.0041982
| 3.66 | -0.004207
| 3.65 | -0.0042155
| 3.64 | -0.0042236
| 3.63 | -0.0042314
| 3.62 | -0.0042388
| 3.61 | -0.0042459
| 3.6 | -0.0042526
| 3.59 | -0.004259
| 3.58 | -0.004265
| 3.57 | -0.0042707
| 3.56 | -0.004276
| 3.55 | -0.004281
| 3.54 | -0.0042857
| 3.53 | -0.0042899
| 3.52 | -0.0042939
| 3.51 | -0.0042975
| 3.5 | -0.0043007
| 3.49 | -0.0043036
| 3.48 | -0.0043061
| 3.47 | -0.0043083
| 3.46 | -0.0043102
| 3.45 | -0.0043116
| 3.44 | -0.0043128
| 3.43 | -0.0043136
| 3.42 | -0.004314
| 3.41 | -0.0043141
| 3.4 | -0.0043138
| 3.39 | -0.0043132
| 3.38 | -0.0043122
| 3.37 | -0.0043109
| 3.36 | -0.0043092
| 3.35 | -0.0043072
| 3.34 | -0.0043048
| 3.33 | -0.0043021
| 3.32 | -0.004299
| 3.31 | -0.0042956
| 3.3 | -0.0042918
| 3.29 | -0.0042877
| 3.28 | -0.0042832
| 3.27 | -0.0042784
| 3.26 | -0.0042732
| 3.25 | -0.0042676
| 3.24 | -0.0042618
| 3.23 | -0.0042555
| 3.22 | -0.0042489
| 3.21 | -0.004242
| 3.2 | -0.0042347
| 3.19 | -0.004227
| 3.18 | -0.004219
| 3.17 | -0.0042106
| 3.16 | -0.0042019
| 3.15 | -0.0041928
| 3.14 | -0.0041834
| 3.13 | -0.0041736
| 3.12 | -0.0041635
| 3.11 | -0.004153
| 3.1 | -0.0041422
| 3.09 | -0.004131
| 3.08 | -0.0041195
| 3.07 | -0.0041076
| 3.06 | -0.0040953
| 3.05 | -0.0040827
| 3.04 | -0.0040698
| 3.03 | -0.0040565
| 3.02 | -0.0040428
| 3.01 | -0.0040288
| 3 | -0.0040145
| 2.99 | -0.0039997
| 2.98 | -0.0039847
| 2.97 | -0.0039692
| 2.96 | -0.0039535
| 2.95 | -0.0039373
| 2.94 | -0.0039209
| 2.93 | -0.003904
| 2.92 | -0.0038868
| 2.91 | -0.0038693
| 2.9 | -0.0038514
| 2.89 | -0.0038331
| 2.88 | -0.0038145
| 2.87 | -0.0037956
| 2.86 | -0.0037763
| 2.85 | -0.0037566
| 2.84 | -0.0037366
| 2.83 | -0.0037163
| 2.82 | -0.0036955
| 2.81 | -0.0036745
| 2.8 | -0.0036531
| 2.79 | -0.0036313
| 2.78 | -0.0036092
| 2.77 | -0.0035867
| 2.76 | -0.0035639
| 2.75 | -0.0035407
| 2.74 | -0.0035171
| 2.73 | -0.0034933
| 2.72 | -0.003469
| 2.71 | -0.0034445
| 2.7 | -0.0034195
| 2.69 | -0.0033942
| 2.68 | -0.0033686
| 2.67 | -0.0033426
| 2.66 | -0.0033163
| 2.65 | -0.0032896
| 2.64 | -0.0032626
| 2.63 | -0.0032352
| 2.62 | -0.0032074
| 2.61 | -0.0031794
| 2.6 | -0.0031509
| 2.59 | -0.0031222
| 2.58 | -0.003093
| 2.57 | -0.0030636
| 2.56 | -0.0030337
| 2.55 | -0.0030036
| 2.54 | -0.002973
| 2.53 | -0.0029422
| 2.52 | -0.002911
| 2.51 | -0.0028794
| 2.5 | -0.0028475
| 2.49 | -0.0028153
| 2.48 | -0.0027827
| 2.47 | -0.0027497
| 2.46 | -0.0027164
| 2.45 | -0.0026828
| 2.44 | -0.0026488
| 2.43 | -0.0026145
| 2.42 | -0.0025799
| 2.41 | -0.0025449
| 2.4 | -0.0025095
| 2.39 | -0.0024738
| 2.38 | -0.0024378
| 2.37 | -0.0024014
| 2.36 | -0.0023647
| 2.35 | -0.0023277
| 2.34 | -0.0022903
| 2.33 | -0.0022526
| 2.32 | -0.0022145
| 2.31 | -0.0021761
| 2.3 | -0.0021374
| 2.29 | -0.0020983
| 2.28 | -0.0020589
| 2.27 | -0.0020191
| 2.26 | -0.001979
| 2.25 | -0.0019386
| 2.24 | -0.0018978
| 2.23 | -0.0018568
| 2.22 | -0.0018153
| 2.21 | -0.0017736
| 2.2 | -0.0017315
| 2.19 | -0.0016891
| 2.18 | -0.0016464
| 2.17 | -0.0016033
| 2.16 | -0.0015599
| 2.15 | -0.0015162
| 2.14 | -0.0014721
| 2.13 | -0.0014277
| 2.12 | -0.001383
| 2.11 | -0.001338
| 2.1 | -0.0012926
| 2.09 | -0.0012469
| 2.08 | -0.0012009
| 2.07 | -0.0011546
| 2.06 | -0.001108
| 2.05 | -0.001061
| 2.04 | -0.0010138
| 2.03 | -0.00096616
| 2.02 | -0.00091826
| 2.01 | -0.00087003
| 2 | -0.0008215
| 1.99 | -0.00077265
| 1.98 | -0.00072349
| 1.97 | -0.00067402
| 1.96 | -0.00062424
| 1.95 | -0.00057415
| 1.94 | -0.00052375
| 1.93 | -0.00047305
| 1.92 | -0.00042205
| 1.91 | -0.00037074
| 1.9 | -0.00031913
| 1.89 | -0.00026722
| 1.88 | -0.00021502
| 1.87 | -0.00016251
| 1.86 | -0.00010971
| 1.85 | -5.6615e-05
| 1.84 | -3.2275e-06
| 1.83 | 5.0451e-05
| 1.82 | 0.00010442
| 1.81 | 0.00015868
| 1.8 | 0.00021322
| 1.79 | 0.00026805
| 1.78 | 0.00032316
| 1.77 | 0.00037855
| 1.76 | 0.00043422
| 1.75 | 0.00049017
| 1.74 | 0.00054639
| 1.73 | 0.00060289
| 1.72 | 0.00065966
| 1.71 | 0.0007167
| 1.7 | 0.000774
| 1.69 | 0.00083157
| 1.68 | 0.00088941
| 1.67 | 0.0009475
| 1.66 | 0.0010059
| 1.65 | 0.0010645
| 1.64 | 0.0011233
| 1.63 | 0.0011824
| 1.62 | 0.0012418
| 1.61 | 0.0013014
| 1.6 | 0.0013613
| 1.59 | 0.0014214
| 1.58 | 0.0014817
| 1.57 | 0.0015423
| 1.56 | 0.0016031
| 1.55 | 0.0016641
| 1.54 | 0.0017254
| 1.53 | 0.0017869
| 1.52 | 0.0018486
| 1.51 | 0.0019105
| 1.5 | 0.0019726
| 1.49 | 0.002035
| 1.48 | 0.0020976
| 1.47 | 0.0021603
| 1.46 | 0.0022233
| 1.45 | 0.0022864
| 1.44 | 0.0023498
| 1.43 | 0.0024133
| 1.42 | 0.0024771
| 1.41 | 0.002541
| 1.4 | 0.0026051
| 1.39 | 0.0026693
| 1.38 | 0.0027338
| 1.37 | 0.0027984
| 1.36 | 0.0028631
| 1.35 | 0.0029281
| 1.34 | 0.0029931
| 1.33 | 0.0030583
| 1.32 | 0.0031237
| 1.31 | 0.0031892
| 1.3 | 0.0032548
| 1.29 | 0.0033206
| 1.28 | 0.0033864
| 1.27 | 0.0034524
| 1.26 | 0.0035185
| 1.25 | 0.0035847
| 1.24 | 0.003651
| 1.23 | 0.0037174
| 1.22 | 0.0037838
| 1.21 | 0.0038504
| 1.2 | 0.003917
| 1.19 | 0.0039837
| 1.18 | 0.0040504
| 1.17 | 0.0041172
| 1.16 | 0.0041841
| 1.15 | 0.004251
| 1.14 | 0.0043179
| 1.13 | 0.0043848
| 1.12 | 0.0044517
| 1.11 | 0.0045187
| 1.1 | 0.0045856
| 1.09 | 0.0046525
| 1.08 | 0.0047194
| 1.07 | 0.0047863
| 1.06 | 0.0048531
| 1.05 | 0.0049199
| 1.04 | 0.0049866
| 1.03 | 0.0050532
| 1.02 | 0.0051198
| 1.01 | 0.0051862
| 1 | 0.0052526
| 0.99 | 0.0053188
| 0.98 | 0.0053849
| 0.97 | 0.0054509
| 0.96 | 0.0055167
| 0.95 | 0.0055823
| 0.94 | 0.0056478
| 0.93 | 0.0057131
| 0.92 | 0.0057781
| 0.91 | 0.005843
| 0.9 | 0.0059076
| 0.89 | 0.0059719
| 0.88 | 0.006036
| 0.87 | 0.0060997
| 0.86 | 0.0061632
| 0.85 | 0.0062264
| 0.84 | 0.0062892
| 0.83 | 0.0063516
| 0.82 | 0.0064137
| 0.81 | 0.0064753
| 0.8 | 0.0065366
| 0.79 | 0.0065973
| 0.78 | 0.0066577
| 0.77 | 0.0067175
| 0.76 | 0.0067768
| 0.75 | 0.0068356
| 0.74 | 0.0068938
| 0.73 | 0.0069514
| 0.72 | 0.0070084
| 0.71 | 0.0070647
| 0.7 | 0.0071204
| 0.69 | 0.0071753
| 0.68 | 0.0072295
| 0.67 | 0.0072829
| 0.66 | 0.0073355
| 0.65 | 0.0073873
| 0.64 | 0.0074381
| 0.63 | 0.0074881
| 0.62 | 0.007537
| 0.61 | 0.007585
| 0.6 | 0.0076319
| 0.59 | 0.0076776
| 0.58 | 0.0077222
| 0.57 | 0.0077657
| 0.56 | 0.0078078
| 0.55 | 0.0078486
| 0.54 | 0.0078881
| 0.53 | 0.0079261
| 0.52 | 0.0079626
| 0.51 | 0.0079975
| 0.5 | 0.0080308
| 0.49 | 0.0080624
| 0.48 | 0.0080922
| 0.47 | 0.0081201
| 0.46 | 0.008146
| 0.45 | 0.0081698
| 0.44 | 0.0081915
| 0.43 | 0.008211
| 0.42 | 0.008228
| 0.41 | 0.0082426
| 0.4 | 0.0082545
| 0.39 | 0.0082637
| 0.38 | 0.0082701
| 0.37 | 0.0082733
| 0.36 | 0.0082734
| 0.35 | 0.0082701
| 0.34 | 0.0082633
| 0.33 | 0.0082527
| 0.32 | 0.0082382
| 0.31 | 0.0082195
| 0.3 | 0.0081963
| 0.29 | 0.0081685
| 0.28 | 0.0081357
| 0.27 | 0.0080976
| 0.26 | 0.0080539
| 0.25 | 0.0080041
| 0.24 | 0.007948
| 0.23 | 0.007885
| 0.22 | 0.0078146
| 0.21 | 0.0077363
| 0.2 | 0.0076496
| 0.19 | 0.0075535
| 0.18 | 0.0074476
| 0.17 | 0.0073307
| 0.16 | 0.007202
| 0.15 | 0.0070602
| 0.14 | 0.0069041
| 0.13 | 0.0067322
| 0.12 | 0.0065424
| 0.11 | 0.0063328
| 0.1 | 0.0061005
| 0.09 | 0.0058423
| 0.08 | 0.0055541
| 0.07 | 0.0052304
| 0.06 | 0.0048642
| 0.05 | 0.0044454
| 0.04 | 0.0039594
| 0.03 | 0.0033829
| 0.02 | 0.0026738
| 0.01 | 0.0017354

## PavRig
Dados: | [5 empty] | Ano | PSImodelo
| Camada | h1 (cm) | CBR | E (kgf/cm2) | E (psi) | 0 | 4.5
| CCP | 25 |  | 272244.999 | 3872617.3405 | 2 | 4.4439
| SBG | 15 | 30 | 1200 | 17069.7013 | 4 | 4.382
| SL |  | 7 | 700 | 9957.3257 | 6 | 4.3137
[6 empty] | 8 | 4.2386
[6 empty] | 10 | 4.156
| RTF ccp = | 45 | kgf/cm2 | 640.1138 | psi | 12 | 4.0656
| RCS ccp = | 324.6317 |  |  |  | 14 | 3.9667
[6 empty] | 16 | 3.8589
| Ksl = | 513.2642 | pci | PSI0 = | 4.5 | 18 | 3.7417
| Kpav = | 500 |  |  |  | 20 | 3.6148
[6 empty] | 22 | 3.4779
| J = | 3.2 |  | Nano = | 1120900 | 24 | 3.3308
| Cd = | 1 |  |  |  | 26 | 3.1736
| D = | 9.8425 |  | l (in) = | 28.1685 | 28 | 3.0064
|  |  |  | Sigmac (psi) = | 208.4784 | 30 | 2.8298
Modelo: | [5 empty] | 32 | 2.6444
| AlfaA = | 0.050165 |  | SSR (%) = | 32.569 | 34 | 2.4513
| W18 = | 37.553 |  | Nf = | 63571897.4101 | 36 | 2.2519
| Fc = | 1 |  |  |  | 38 | 2.048
| Alfa = | 0.050165 |  |  |  | 40 | 1.8415

## PavAsf
Dados: | [5 empty] | Ano | Model | HDM-III | PSI-QI | PSI-IDS | IDS | TR (%) | TRc1(%) | TRc2 (%) | TRcalc2 (%) | dTR/dt | ATRmm | P+R | D | Fator D | z | NEci | Modelo TR:
| Material | h1 (cm) | ai | MR(kgf/cm2) | CBR | 0 | 4.0538 | 4.0538 | 4.0538 | 4.9706 | 0.325 | 0.5 | 0.63728 | 0.63728 | 0 | 9.5 | 0 | 0 | 0 | 0 | 1 | 0 | a = | 16.319
| CBUQ | 8 | 0.44 | 20000 |  | 1 | 3.9999 | 4.0018 | 4.0018 | 4.921 | 0.88289 | 0.5 | 0.63728 | 0.63728 | 0 | 9.5 | 0.41842 | 0 | 0 | 0.25 | 1 | 0 | b = | 0.65
| BG | 15 | 0.14 | 1700 | 80 | 2 | 3.9434 | 3.9492 | 3.9492 | 4.9104 | 1.0026 | 0.5 | 0.63728 | 0.63728 | 0 | 9.5 | 0.50819 | 0 | 0 | 0.5 | 1 | 0 | NE50 = | 1.1387
| SBG | 27 | 0.11 | 1200 | 30 | 3 | 3.8842 | 3.8958 | 3.8958 | 4.9032 | 1.0842 | 0.5 | 0.63728 | 0.63728 | 0 | 9.5 | 0.56938 | 0 | 0 | 0.75 | 1 | 0
| SL |  |  | 700 | 7 | 4 | 3.8221 | 3.8418 | 3.8418 | 4.8977 | 1.148 | 0.5 | 0.63728 | 0.63728 | 0 | 9.5 | 0.61722 | 0 | 0 | 1 | 1 | 0
[6 empty] | 5 | 3.7571 | 3.7871 | 3.7871 | 4.893 | 1.2011 | 0.5 | 0.63728 | 0.63728 | 0 | 9.5 | 0.65707 | 0 | 0 | 1.25 | 1 | 0
| HTP(DNER) = | 53.3396 | cm | HT (cm) = | 58 | 6 | 3.6211 | 3.7318 | 3.7318 | 4.805 | 2.2247 | 1.3602 | 1.2214 | 1.2214 | 1.7437 | 9.5 | 0.69158 | 0.5231 | 0 | 1.5 | 1 | 0.055063
| Nano = | 300000 |  | SN = | 3.3819 | 7 | 3.4732 | 3.6759 | 3.6759 | 4.2169 | 10.0207 | 9.7829 | 4.4036 | 4.4036 | 11.2437 | 9.5 | 0.72248 | 3.3731 | 0 | 1.75 | 1 | 0.35506
| QI0 = | 15 |  | RH = | 0 | 8 | 3.313 | 3.6194 | 3.6194 | 3.5937 | 20.6602 | 22.5862 | 7.5858 | 7.5858 | 20.7437 | 9.5 | 0.75052 | 6.2231 | 0 | 2 | 1 | 0.65506
| PSI0 QI = | 4.0538 |  | MR (psi) = | 9957.3257 | 9 | 3.1403 | 3.5623 | 3.5623 | 3.0283 | 33.4594 | 38.7166 | 10.7679 | 10.7679 | 30.2437 | 9.5 | 0.77633 | 9.0731 | 0 | 2.25 | 1 | 0.95506
[6 empty] | 10 | 2.9554 | 3.5046 | 3.5046 | 2.3481 | 55.3314 | 57.2713 | 11.4807 | 11.4807 | 39.7437 | 9.5 | 0.79989 | 11.9231 | 25 | 2.5 | -1 | 1.2551
|  |  |  | SNC = | 4.3111 | 11 | 2.7586 | 3.4464 | 3.4464 | 2.0157 | 70.1322 | 74.0675 | 8.2985 | 8.2985 | 49.2437 | 9.5 | 0.82112 | 14.7731 | 30.25 | 2.75 | -1 | 1.5551
| VDMc = | 547.9452 |  | TYcr2 = | 5.8165 | 12 | 2.5509 | 3.3878 | 3.3878 | 1.7817 | 83.01 | 87.6775 | 5.1163 | 5.1163 | 58.7437 | 9.5 | 0.84084 | 17.6231 | 36 | 3 | -1 | 1.8551
|  |  |  | D0 mm = | 0.62744 | 13 | 2.3336 | 3.3286 | 3.3286 | 1.6211 | 93.4059 | 97.2411 | 1.9341 | 1.9341 | 68.2437 | 9.5 | 0.85927 | 20.4731 | 42.25 | 3.25 | -1 | 2.1551
Modelo: |  |  |  | D0 (FLAPS) = | 0.655 | 14 | 2.1084 | 3.2691 | 3.2691 | 1.5407 | 99.2001 | 99.4967 | 0.64 | -1.2481 | 77.7437 | 9.5 | 0.87655 | 23.3231 | 49 | 3.5 | -1 | 2.4551
| AlfaA = | 0.21102 |  |  |  | 15 | 1.8779 | 3.2091 | 3.2091 | 1.4823 | 103.6768 | 99.4967 | 0.64 | -4.4303 | 87.2437 | 9.5 | 0.89282 | 26.1731 | 56.25 | 3.75 | -1 | 2.7551
| W18 = | 5.6636 |  | FE (AASHTO) = | 2.5745 | 16 | 1.6451 | 3.1487 | 3.1487 | 1.4253 | 108.3023 | 99.4967 | 0.64 | -7.6125 | 96.7437 | 9.5 | 0.90818 | 29.0231 | 64 | 4 | -1 | 3.0551
| Beta = | 0.91144 |  | FCLIMA = | 1 | 17 | 1.4135 | 3.088 | 3.088 | 1.3696 | 113.0767 | 99.4967 | 0.64 | -10.7947 | 106.2437 | 9.5 | 0.92273 | 31.8731 | 72.25 | 4.25 | -1 | 3.3551
|  |  |  | Alfa = | 1 | 18 | 1.1874 | 3.0269 | 3.0269 | 1.3152 | 118.0001 | 99.4967 | 0.64 | -13.9769 | 115.7437 | 9.5 | 0.93655 | 34.7231 | 81 | 4.5 | -1 | 3.6551
| Fc = | 1 |  | FE = | 2.5745 | 19 | 0.97128 | 2.9656 | 2.9656 | 1.2622 | 123.0726 | 99.4967 | 0.64 | -17.1591 | 125.2437 | 9.5 | 0.94969 | 37.5731 | 90.25 | 4.75 | -1 | 3.9551
| Fc depois = | 2 |  |  |  | 20 | 0.76978 | 2.9041 | 2.9041 | 1.2106 | 128.2943 | 99.4967 | 0.64 | -20.3413 | 134.7437 | 9.5 | 0.96221 | 40.4231 | 100 | 5 | -1 | 4.2551
| Alfa = | 0.21102
| Alfa depois = | 0.42204
| PSIcrit = | 1.84 |  | t < TYcr2: | Fc = 1.3
| PSI | LE |  | t > TYcr2: | Fc = 2.6
| 4 | -0.030877
| 3.99 | -0.031044
| 3.98 | -0.03121
| 3.97 | -0.031372
| 3.96 | -0.031531
| 3.95 | -0.031688
| 3.94 | -0.031842
| 3.93 | -0.031992
| 3.92 | -0.03214
| 3.91 | -0.032286
| 3.9 | -0.032428
| 3.89 | -0.032567
| 3.88 | -0.032704
| 3.87 | -0.032838
| 3.86 | -0.032968
| 3.85 | -0.033096
| 3.84 | -0.033222
| 3.83 | -0.033344
| 3.82 | -0.033463
| 3.81 | -0.03358
| 3.8 | -0.033693
| 3.79 | -0.033804
| 3.78 | -0.033912
| 3.77 | -0.034017
| 3.76 | -0.034119
| 3.75 | -0.034219
| 3.74 | -0.034315
| 3.73 | -0.034408
| 3.72 | -0.034499
| 3.71 | -0.034587
| 3.7 | -0.034672
| 3.69 | -0.034754
| 3.68 | -0.034833
| 3.67 | -0.034909
| 3.66 | -0.034982
| 3.65 | -0.035053
| 3.64 | -0.03512
| 3.63 | -0.035185
| 3.62 | -0.035247
| 3.61 | -0.035305
| 3.6 | -0.035361
| 3.59 | -0.035414
| 3.58 | -0.035465
| 3.57 | -0.035512
| 3.56 | -0.035556
| 3.55 | -0.035598
| 3.54 | -0.035636
| 3.53 | -0.035672
| 3.52 | -0.035705
| 3.51 | -0.035734
| 3.5 | -0.035761
| 3.49 | -0.035785
| 3.48 | -0.035807
| 3.47 | -0.035825
| 3.46 | -0.03584
| 3.45 | -0.035852
| 3.44 | -0.035862
| 3.43 | -0.035868
| 3.42 | -0.035872
| 3.41 | -0.035873
| 3.4 | -0.03587
| 3.39 | -0.035865
| 3.38 | -0.035857
| 3.37 | -0.035846
| 3.36 | -0.035832
| 3.35 | -0.035816
| 3.34 | -0.035796
| 3.33 | -0.035773
| 3.32 | -0.035748
| 3.31 | -0.035719
| 3.3 | -0.035688
| 3.29 | -0.035653
| 3.28 | -0.035616
| 3.27 | -0.035576
| 3.26 | -0.035533
| 3.25 | -0.035486
| 3.24 | -0.035437
| 3.23 | -0.035386
| 3.22 | -0.035331
| 3.21 | -0.035273
| 3.2 | -0.035212
| 3.19 | -0.035148
| 3.18 | -0.035082
| 3.17 | -0.035012
| 3.16 | -0.03494
| 3.15 | -0.034864
| 3.14 | -0.034786
| 3.13 | -0.034705
| 3.12 | -0.034621
| 3.11 | -0.034533
| 3.1 | -0.034443
| 3.09 | -0.03435
| 3.08 | -0.034254
| 3.07 | -0.034156
| 3.06 | -0.034054
| 3.05 | -0.033949
| 3.04 | -0.033841
| 3.03 | -0.033731
| 3.02 | -0.033617
| 3.01 | -0.033501
| 3 | -0.033381
| 2.99 | -0.033259
| 2.98 | -0.033133
| 2.97 | -0.033005
| 2.96 | -0.032874
| 2.95 | -0.03274
| 2.94 | -0.032603
| 2.93 | -0.032463
| 2.92 | -0.03232
| 2.91 | -0.032174
| 2.9 | -0.032025
| 2.89 | -0.031873
| 2.88 | -0.031719
| 2.87 | -0.031561
| 2.86 | -0.031401
| 2.85 | -0.031237
| 2.84 | -0.031071
| 2.83 | -0.030902
| 2.82 | -0.030729
| 2.81 | -0.030554
| 2.8 | -0.030376
| 2.79 | -0.030195
| 2.78 | -0.030011
| 2.77 | -0.029824
| 2.76 | -0.029634
| 2.75 | -0.029442
| 2.74 | -0.029246
| 2.73 | -0.029047
| 2.72 | -0.028846
| 2.71 | -0.028641
| 2.7 | -0.028434
| 2.69 | -0.028224
| 2.68 | -0.028011
| 2.67 | -0.027795
| 2.66 | -0.027576
| 2.65 | -0.027354
| 2.64 | -0.027129
| 2.63 | -0.026901
| 2.62 | -0.026671
| 2.61 | -0.026437
| 2.6 | -0.026201
| 2.59 | -0.025961
| 2.58 | -0.025719
| 2.57 | -0.025474
| 2.56 | -0.025226
| 2.55 | -0.024975
| 2.54 | -0.024722
| 2.53 | -0.024465
| 2.52 | -0.024205
| 2.51 | -0.023943
| 2.5 | -0.023678
| 2.49 | -0.02341
| 2.48 | -0.023138
| 2.47 | -0.022865
| 2.46 | -0.022588
| 2.45 | -0.022308
| 2.44 | -0.022026
| 2.43 | -0.02174
| 2.42 | -0.021452
| 2.41 | -0.021161
| 2.4 | -0.020867
| 2.39 | -0.02057
| 2.38 | -0.020271
| 2.37 | -0.019968
| 2.36 | -0.019663
| 2.35 | -0.019355
| 2.34 | -0.019044
| 2.33 | -0.018731
| 2.32 | -0.018414
| 2.31 | -0.018095
| 2.3 | -0.017773
| 2.29 | -0.017448
| 2.28 | -0.01712
| 2.27 | -0.016789
| 2.26 | -0.016456
| 2.25 | -0.01612
| 2.24 | -0.015781
| 2.23 | -0.015439
| 2.22 | -0.015095
| 2.21 | -0.014748
| 2.2 | -0.014398
| 2.19 | -0.014045
| 2.18 | -0.01369
| 2.17 | -0.013332
| 2.16 | -0.012971
| 2.15 | -0.012607
| 2.14 | -0.012241
| 2.13 | -0.011872
| 2.12 | -0.0115
| 2.11 | -0.011126
| 2.1 | -0.010748
| 2.09 | -0.010369
| 2.08 | -0.0099862
| 2.07 | -0.009601
| 2.06 | -0.0092132
| 2.05 | -0.0088227
| 2.04 | -0.0084296
| 2.03 | -0.0080339
| 2.02 | -0.0076355
| 2.01 | -0.0072345
| 2 | -0.0068309
| 1.99 | -0.0064247
| 1.98 | -0.006016
| 1.97 | -0.0056046
| 1.96 | -0.0051907
| 1.95 | -0.0047742
| 1.94 | -0.0043551
| 1.93 | -0.0039335
| 1.92 | -0.0035094
| 1.91 | -0.0030828
| 1.9 | -0.0026537
| 1.89 | -0.002222
| 1.88 | -0.0017879
| 1.87 | -0.0013513
| 1.86 | -0.00091227
| 1.85 | -0.00047077
| 1.84 | -2.6837e-05
| 1.83 | 0.00041952
| 1.82 | 0.00086828
| 1.81 | 0.0013194
| 1.8 | 0.001773
| 1.79 | 0.0022289
| 1.78 | 0.0026871
| 1.77 | 0.0031477
| 1.76 | 0.0036106
| 1.75 | 0.0040759
| 1.74 | 0.0045434
| 1.73 | 0.0050132
| 1.72 | 0.0054852
| 1.71 | 0.0059595
| 1.7 | 0.006436
| 1.69 | 0.0069147
| 1.68 | 0.0073956
| 1.67 | 0.0078787
| 1.66 | 0.0083639
| 1.65 | 0.0088513
| 1.64 | 0.0093408
| 1.63 | 0.0098323
| 1.62 | 0.010326
| 1.61 | 0.010822
| 1.6 | 0.011319
| 1.59 | 0.011819
| 1.58 | 0.012321
| 1.57 | 0.012824
| 1.56 | 0.01333
| 1.55 | 0.013838
| 1.54 | 0.014347
| 1.53 | 0.014858
| 1.52 | 0.015371
| 1.51 | 0.015886
| 1.5 | 0.016403
| 1.49 | 0.016921
| 1.48 | 0.017442
| 1.47 | 0.017964
| 1.46 | 0.018487
| 1.45 | 0.019012
| 1.44 | 0.019539
| 1.43 | 0.020068
| 1.42 | 0.020597
| 1.41 | 0.021129
| 1.4 | 0.021662
| 1.39 | 0.022196
| 1.38 | 0.022732
| 1.37 | 0.023269
| 1.36 | 0.023808
| 1.35 | 0.024347
| 1.34 | 0.024889
| 1.33 | 0.025431
| 1.32 | 0.025974
| 1.31 | 0.026519
| 1.3 | 0.027064
| 1.29 | 0.027611
| 1.28 | 0.028159
| 1.27 | 0.028708
| 1.26 | 0.029257
| 1.25 | 0.029808
| 1.24 | 0.030359
| 1.23 | 0.030911
| 1.22 | 0.031464
| 1.21 | 0.032017
| 1.2 | 0.032571
| 1.19 | 0.033125
| 1.18 | 0.03368
| 1.17 | 0.034236
| 1.16 | 0.034792
| 1.15 | 0.035348
| 1.14 | 0.035904
| 1.13 | 0.03646
| 1.12 | 0.037017
| 1.11 | 0.037574
| 1.1 | 0.03813
| 1.09 | 0.038687
| 1.08 | 0.039243
| 1.07 | 0.039799
| 1.06 | 0.040355
| 1.05 | 0.04091
| 1.04 | 0.041465
| 1.03 | 0.042019
| 1.02 | 0.042572
| 1.01 | 0.043125
| 1 | 0.043676
| 0.99 | 0.044227
| 0.98 | 0.044777
| 0.97 | 0.045325
| 0.96 | 0.045873
| 0.95 | 0.046418
| 0.94 | 0.046963
| 0.93 | 0.047506
| 0.92 | 0.048047
| 0.91 | 0.048586
| 0.9 | 0.049123
| 0.89 | 0.049658
| 0.88 | 0.05019
| 0.87 | 0.050721
| 0.86 | 0.051249
| 0.85 | 0.051774
| 0.84 | 0.052296
| 0.83 | 0.052815
| 0.82 | 0.053331
| 0.81 | 0.053844
| 0.8 | 0.054353
| 0.79 | 0.054858
| 0.78 | 0.05536
| 0.77 | 0.055858
| 0.76 | 0.056351
| 0.75 | 0.056839
| 0.74 | 0.057323
| 0.73 | 0.057802
| 0.72 | 0.058276
| 0.71 | 0.058745
| 0.7 | 0.059208
| 0.69 | 0.059664
| 0.68 | 0.060115
| 0.67 | 0.060559
| 0.66 | 0.060997
| 0.65 | 0.061427
| 0.64 | 0.06185
| 0.63 | 0.062265
| 0.62 | 0.062672
| 0.61 | 0.063071
| 0.6 | 0.063461
| 0.59 | 0.063841
| 0.58 | 0.064212
| 0.57 | 0.064573
| 0.56 | 0.064924
| 0.55 | 0.065263
| 0.54 | 0.065591
| 0.53 | 0.065907
| 0.52 | 0.066211
| 0.51 | 0.066501
| 0.5 | 0.066778
| 0.49 | 0.067041
| 0.48 | 0.067288
| 0.47 | 0.06752
| 0.46 | 0.067736
| 0.45 | 0.067934
| 0.44 | 0.068115
| 0.43 | 0.068276
| 0.42 | 0.068418
| 0.41 | 0.068539
| 0.4 | 0.068638
| 0.39 | 0.068715
| 0.38 | 0.068767
| 0.37 | 0.068795
| 0.36 | 0.068795
| 0.35 | 0.068768
| 0.34 | 0.068711
| 0.33 | 0.068623
| 0.32 | 0.068502
| 0.31 | 0.068347
| 0.3 | 0.068154
| 0.29 | 0.067923
| 0.28 | 0.06765
| 0.27 | 0.067333
| 0.26 | 0.06697
| 0.25 | 0.066556
| 0.24 | 0.066089
| 0.23 | 0.065565
| 0.22 | 0.06498
| 0.21 | 0.06433
| 0.2 | 0.063608
| 0.19 | 0.062809
| 0.18 | 0.061928
| 0.17 | 0.060956
| 0.16 | 0.059886
| 0.15 | 0.058707
| 0.14 | 0.05741
| 0.13 | 0.055979
| 0.12 | 0.054402
| 0.11 | 0.052658
| 0.1 | 0.050727
| 0.09 | 0.04858
| 0.08 | 0.046184
| 0.07 | 0.043492
| 0.06 | 0.040447
| 0.05 | 0.036964
| 0.04 | 0.032924
| 0.03 | 0.02813
| 0.02 | 0.022233
| 0.01 | 0.01443