## Semi-Rígido
Dados: | [5 empty] | Ano | Model | HDM-III | PSI-QI | PSI-IDS | IDS | TR (%) | TRc1(%) | TRc2 (%) | TRcalc2 (%) | dTR/dt | ATRmm | P+R | D | Fator D | z | NEci | Modelo TR:
| Material | h1 (cm) | ai | MR(kgf/cm2) | CBR | 0 | 4.5122 | 4.5122 | 4.0538 | 4.9706 | 0.325 | 0.5 | 0.75262 | 0.75262 | 0 | 18.2 | 0 | 0 | 0 | 0 | 1 | 0 | a = | 5.766
| TSD | 2.5 | 0.35 | 20000 |  | 1 | 4.4661 | 4.4355 | 3.9562 | 4.9149 | 0.95172 | 0.5 | 0.75262 | 0.75262 | 0 | 18.2 | 0.47004 | 0 | 0 | 0.25 | 1 | 0 | b = | 0.41
| Solo-Cimento | 17 | 0.25 | 70000 |  | 2 | 4.4159 | 4.381 | 3.8582 | 4.9037 | 1.0786 | 0.5 | 0.75262 | 0.75262 | 0 | 18.2 | 0.56519 | 0 | 0 | 0.5 | 1 | 0 | NE50 = | 1.785
| SBG | 0 | 0.11 | 1200 | 30 | 3 | 4.3613 | 4.3281 | 3.76 | 4.8962 | 1.1644 | 0.5 | 0.75262 | 0.75262 | 0 | 18.2 | 0.62954 | 0 | 0 | 0.75 | 1 | 0
| SL |  |  | 1500 | 15 | 4 | 4.302 | 4.276 | 3.6616 | 4.8904 | 1.2311 | 0.5 | 0.75262 | 0.75262 | 0 | 18.2 | 0.6796 | 0 | 0 | 1 | 1 | 0
[6 empty] | 5 | 4.2376 | 4.2243 | 3.5631 | 4.8856 | 1.2865 | 0.5 | 0.75262 | 0.75262 | 0 | 18.2 | 0.72115 | 0 | 0 | 1.25 | 1 | 0
| HTP(DNER) = | 33.4472 | cm | HT (cm) = | 31.9 | 6 | 4.1678 | 4.173 | 3.4646 | 4.8814 | 1.3343 | 0.5 | 0.75262 | 0.75262 | 0 | 18.2 | 0.75698 | 0 | 0 | 1.5 | 1 | 0
| Nano = | 300000 |  | SN = | 2.0177 | 7 | 4.0923 | 4.1219 | 3.3661 | 4.8777 | 1.3765 | 0.5 | 0.75262 | 0.75262 | 0 | 18.2 | 0.78865 | 0 | 0 | 1.75 | 1 | 0
| QI0 = | 15 |  | RH = | 0 | 8 | 3.9028 | 4.0465 | 3.2679 | 4.8252 | 1.9868 | 0.63684 | 0.8311 | 0.8311 | 2.0138 | 18.2 | 0.81717 | 0.60415 | 0 | 2 | 1 | 0.033195
| PSI0 QI = | 4.0538 |  | MR (psi) = | 21337.1266 | 9 | 3.6794 | 3.769 | 3.1699 | 4.3682 | 7.8399 | 2.8681 | 1.5403 | 1.5403 | 20.2138 | 18.2 | 0.84329 | 6.0642 | 0 | 2.25 | 1 | 0.3332
[6 empty] | 10 | 3.4186 | 3.2853 | 3.0723 | 3.4984 | 22.5713 | 7.2238 | 2.2495 | 2.2495 | 38.4138 | 18.2 | 0.8674 | 11.5242 | 25 | 2.5 | 1 | 0.6332
|  |  |  | SNC = | 3.5401 | 11 | 3.1183 | 3.0103 | 2.9751 | 3.0456 | 33.0102 | 14.0945 | 2.9588 | 2.9588 | 56.6138 | 18.2 | 0.88984 | 16.9842 | 30.25 | 2.75 | 1 | 0.9332
| VDMc = | 547.9452 |  | TYcr2 = | 7.8893 | 12 | 2.778 | 2.7499 | 2.8785 | 2.6213 | 45.4425 | 23.8041 | 3.668 | 3.668 | 74.8138 | 18.2 | 0.91087 | 22.4442 | 36 | 3 | 1 | 1.2332
|  |  |  | D0 mm = | 0.25 | 13 | 2.4008 | 2.5079 | 2.7825 | 2.2333 | 60.0518 | 36.6348 | 4.3772 | 4.3772 | 93.0138 | 18.2 | 0.93068 | 27.9042 | 42.25 | 3.25 | 1 | 1.5332
Modelo: | [5 empty] | 14 | 1.9938 | 2.2869 | 2.6873 | 1.8865 | 76.9429 | 52.7472 | 4.8586 | 4.8586 | 111.2138 | 18.2 | 0.94938 | 33.3642 | 49 | 3.5 | -1 | 1.8332
| AlfaA = | 1.185 |  |  |  | 15 | 1.5702 | 2.1076 | 2.5929 | 1.6224 | 93.3208 | 67.8421 | 4.1494 | 4.1494 | 129.4138 | 18.2 | 0.96682 | 38.8242 | 56.25 | 3.75 | -1 | 2.1332
| W18 = | 1.6117 |  | FE (AASHTO) = | 5.0941 | 16 | 1.1499 | 1.966 | 2.4995 | 1.4325 | 107.7056 | 79.6417 | 3.4402 | 3.4402 | 147.6138 | 18.2 | 0.98338 | 44.2842 | 64 | 4 | -1 | 2.4332
| Beta = | 3.9439 |  | FCLIMA = | 1 | 17 | 0.75939 | 1.8491 | 2.407 | 1.2912 | 120.2671 | 88.4071 | 2.731 | 2.731 | 165.8138 | 18.2 | 0.99917 | 49.7442 | 72.25 | 4.25 | -1 | 2.7332
|  |  |  | Alfa = | 1 | 18 | 0.42867 | 1.7494 | 2.3157 | 1.1832 | 131.1966 | 94.4322 | 2.0218 | 2.0218 | 184.0138 | 18.2 | 1.0143 | 55.2042 | 81 | 4.5 | -1 | 3.0332
| Fc = | 0.28 |  | FE = | 5.0941 | 19 | 0.18534 | 1.6621 | 2.2255 | 1.0986 | 140.7161 | 98.0587 | 1.3125 | 1.3125 | 202.2138 | 18.2 | 1.0287 | 60.6642 | 90.25 | 4.75 | -1 | 3.3332
| Fc depois = | 0.65 |  |  |  | 20 | 0.044219 | 1.5836 | 2.1367 | 1.0305 | 149.0999 | 99.7084 | 0.60332 | 0.60332 | 220.4138 | 18.2 | 1.0426 | 66.1242 | 100 | 5 | -1 | 3.6332
| Alfa = | 0.33181
| Alfa depois = | 0.77026

## TYCR2
Dc | PCR4 | YE4 | HR | TYCR2 | TYCR2 | SNC | IDADE 0 | TYCR2 | OVL | TYCR2 | TYCR2 | P1 | P2
(0.01mm) | (%) | (10^6) | (cm) | (anos) | (modelo 1) |  |  | (pav. novo) | (anos) | (anos) | (anos)
30 | 30 | 0.5 | 6 | 6.2043 | 10.2279 | 7.8716 | 12 | 10.6137 | 10.2279 | 4.2681 | 7.4951 | 1 | 1.5
35 | 30 | 5 | 12 | 6.5215 | 14.1449 | 8.2787 | 12 | 3.6972 | 14.1449 | 10.9481 | 3.5704
30 | 0 | 0.05 | 4 | 6.702 | 11.4531 | 7.5252 | 20 | 11.4531 | 4.6513 | 4.7596 | 7.9969
30 | 0 | 0.05 | 8 | 8.6716 | 12.6069 | 8.2181 | 20 | 12.6069 | 6.9379 | 8.9188 | 8.5067
30 | 0 | 0.05 | 12 | 12.0459 | 13.8693 | 8.911 | 20 | 13.8693 | 8.5739 | 16.7126 | 8.9347
30 | 0 | 0.5 | 4 | 6.2048 | 9.9979 | 7.5252 | 20 | 9.9979 | 4.6513 | 4.7596 | 7.1683
30 | 0 | 0.5 | 8 | 8.2468 | 11.2493 | 8.2181 | 20 | 11.2493 | 6.9379 | 8.9188 | 7.7988
30 | 0 | 0.5 | 12 | 11.6884 | 12.5883 | 8.911 | 20 | 12.5883 | 8.5739 | 16.7126 | 8.3389
30 | 0 | 5 | 4 | 3.3444 | 2.569 | 7.5252 | 20 | 2.569 | 4.6513 | 4.7596 | 2.401
30 | 0 | 5 | 8 | 5.5302 | 3.6 | 8.2181 | 20 | 3.6 | 6.9379 | 8.9188 | 3.2712
30 | 0 | 5 | 12 | 9.1943 | 4.7764 | 8.911 | 20 | 4.7764 | 8.5739 | 16.7126 | 4.182
30 | 30 | 0.05 | 4 | 6.0453 | 8.3615 | 7.5252 | 12 | 11.4531 | 8.3615 | 3.1179 | 7.9969
30 | 30 | 0.05 | 8 | 7.441 | 11.7327 | 8.2181 | 12 | 12.6069 | 11.7327 | 5.8425 | 8.5067
30 | 30 | 0.05 | 12 | 9.7401 | 14.1449 | 8.911 | 12 | 13.8693 | 14.1449 | 10.9481 | 8.9347
30 | 30 | 0.5 | 4 | 5.5482 | 8.3615 | 7.5252 | 12 | 9.9979 | 8.3615 | 3.1179 | 7.1683
30 | 30 | 0.5 | 8 | 7.0163 | 11.7327 | 8.2181 | 12 | 11.2493 | 11.7327 | 5.8425 | 7.7988
30 | 30 | 0.5 | 12 | 9.3826 | 14.1449 | 8.911 | 12 | 12.5883 | 14.1449 | 10.9481 | 8.3389
30 | 30 | 5 | 4 | 2.6878 | 8.3615 | 7.5252 | 12 | 2.569 | 8.3615 | 3.1179 | 2.401
30 | 30 | 5 | 8 | 4.2997 | 11.7327 | 8.2181 | 12 | 3.6 | 11.7327 | 5.8425 | 3.2712
30 | 30 | 5 | 12 | 6.8885 | 14.1449 | 8.911 | 12 | 4.7764 | 14.1449 | 10.9481 | 4.182
30 | 100 | 0.05 | 4 | 5.2629 | 4.6513 | 7.5252 | 20 | 11.4531 | 4.6513 | 1.162 | 7.9969
30 | 100 | 0.05 | 8 | 5.975 | 6.9379 | 8.2181 | 20 | 12.6069 | 6.9379 | 2.1775 | 8.5067
30 | 100 | 0.05 | 12 | 6.993 | 8.5739 | 8.911 | 20 | 13.8693 | 8.5739 | 4.0803 | 8.9347
30 | 100 | 0.5 | 4 | 4.7658 | 4.6513 | 7.5252 | 20 | 9.9979 | 4.6513 | 1.162 | 7.1683
30 | 100 | 0.5 | 8 | 5.5503 | 6.9379 | 8.2181 | 20 | 11.2493 | 6.9379 | 2.1775 | 7.7988
30 | 100 | 0.5 | 12 | 6.6355 | 8.5739 | 8.911 | 20 | 12.5883 | 8.5739 | 4.0803 | 8.3389
30 | 100 | 5 | 4 | 1.9054 | 4.6513 | 7.5252 | 20 | 2.569 | 4.6513 | 1.162 | 2.401
30 | 100 | 5 | 8 | 2.8337 | 6.9379 | 8.2181 | 20 | 3.6 | 6.9379 | 2.1775 | 3.2712
30 | 100 | 5 | 12 | 4.1413 | 8.5739 | 8.911 | 20 | 4.7764 | 8.5739 | 4.0803 | 4.182
60 | 0 | 0.05 | 4 | 5.4566 | 8.1192 | 5.1078 | 20 | 8.1192 | 4.6513 | 4.7596 | 5.9213
60 | 0 | 0.05 | 8 | 7.5878 | 8.9813 | 5.8007 | 20 | 8.9813 | 6.9379 | 8.9188 | 6.7004
60 | 0 | 0.05 | 12 | 11.12 | 9.9127 | 6.4936 | 20 | 9.9127 | 8.5739 | 16.7126 | 7.3916
60 | 0 | 0.5 | 4 | 4.7586 | 6.0453 | 5.1078 | 20 | 6.0453 | 4.6513 | 4.7596 | 4.7579
60 | 0 | 0.5 | 8 | 6.9465 | 7.1453 | 5.8007 | 20 | 7.1453 | 6.9379 | 8.9188 | 5.6316
60 | 0 | 0.5 | 12 | 10.5482 | 8.2592 | 6.4936 | 20 | 8.2592 | 8.5739 | 16.7126 | 6.4387
60 | 0 | 5 | 4 | 2.2241 | 0.31657 | 5.1078 | 20 | 0.31657 | 4.6513 | 4.7596 | 0.53378
60 | 0 | 5 | 8 | 4.162 | 0.7258 | 5.8007 | 20 | 0.7258 | 6.9379 | 8.9188 | 0.99078
60 | 0 | 5 | 12 | 7.6567 | 1.3317 | 6.4936 | 20 | 1.3317 | 8.5739 | 16.7126 | 1.6194
60 | 30 | 0.05 | 4 | 4.8 | 8.3615 | 5.1078 | 12 | 8.1192 | 8.3615 | 3.1179 | 5.9213
60 | 30 | 0.05 | 8 | 6.3572 | 11.7327 | 5.8007 | 12 | 8.9813 | 11.7327 | 5.8425 | 6.7004
60 | 30 | 0.05 | 12 | 8.8142 | 14.1449 | 6.4936 | 12 | 9.9127 | 14.1449 | 10.9481 | 7.3916
60 | 30 | 0.5 | 4 | 4.1019 | 8.3615 | 5.1078 | 12 | 6.0453 | 8.3615 | 3.1179 | 4.7579
60 | 30 | 0.5 | 8 | 5.716 | 11.7327 | 5.8007 | 12 | 7.1453 | 11.7327 | 5.8425 | 5.6316
60 | 30 | 0.5 | 12 | 8.2424 | 14.1449 | 6.4936 | 12 | 8.2592 | 14.1449 | 10.9481 | 6.4387
60 | 30 | 5 | 4 | 1.5674 | 8.3615 | 5.1078 | 12 | 0.31657 | 8.3615 | 3.1179 | 0.53378
60 | 30 | 5 | 8 | 2.9315 | 11.7327 | 5.8007 | 12 | 0.7258 | 11.7327 | 5.8425 | 0.99078
60 | 30 | 5 | 12 | 5.3509 | 14.1449 | 6.4936 | 12 | 1.3317 | 14.1449 | 10.9481 | 1.6194
60 | 100 | 0.05 | 4 | 4.0176 | 4.6513 | 5.1078 | 20 | 8.1192 | 4.6513 | 1.162 | 5.9213
60 | 100 | 0.05 | 8 | 4.8912 | 6.9379 | 5.8007 | 20 | 8.9813 | 6.9379 | 2.1775 | 6.7004
60 | 100 | 0.05 | 12 | 6.0671 | 8.5739 | 6.4936 | 20 | 9.9127 | 8.5739 | 4.0803 | 7.3916
60 | 100 | 0.5 | 4 | 3.3195 | 4.6513 | 5.1078 | 20 | 6.0453 | 4.6513 | 1.162 | 4.7579
60 | 100 | 0.5 | 8 | 4.25 | 6.9379 | 5.8007 | 20 | 7.1453 | 6.9379 | 2.1775 | 5.6316
60 | 100 | 0.5 | 12 | 5.4953 | 8.5739 | 6.4936 | 20 | 8.2592 | 8.5739 | 4.0803 | 6.4387
60 | 100 | 5 | 4 | 0.78508 | 4.6513 | 5.1078 | 20 | 0.31657 | 4.6513 | 1.162 | 0.53378
60 | 100 | 5 | 8 | 1.4655 | 6.9379 | 5.8007 | 20 | 0.7258 | 6.9379 | 2.1775 | 0.99078
60 | 100 | 5 | 12 | 2.6037 | 8.5739 | 6.4936 | 20 | 1.3317 | 8.5739 | 4.0803 | 1.6194
100 | 0 | 0.05 | 4 | 4.2838 | 6.7301 | 3.8929 | 20 | 6.7301 | 4.6513 | 4.7596 | 3.9666
100 | 0 | 0.05 | 8 | 6.4919 | 7.5074 | 4.5858 | 20 | 7.5074 | 6.9379 | 8.9188 | 4.874
100 | 0 | 0.05 | 12 | 10.1294 | 8.3262 | 5.2787 | 20 | 8.3262 | 8.5739 | 16.7126 | 5.7405
100 | 0 | 0.5 | 4 | 3.5566 | 4.0504 | 3.8929 | 20 | 4.0504 | 4.6513 | 4.7596 | 2.7547
100 | 0 | 0.5 | 8 | 5.7566 | 5.2069 | 4.5858 | 20 | 5.2069 | 6.9379 | 8.9188 | 3.6484
100 | 0 | 0.5 | 12 | 9.4215 | 6.3171 | 5.2787 | 20 | 6.3171 | 8.5739 | 16.7126 | 4.5608
100 | 0 | 5 | 4 | 1.947 | 0.025254 | 3.8929 | 20 | 0.025254 | 4.6513 | 4.7596 | 0.071887
100 | 0 | 5 | 8 | 3.6885 | 0.13411 | 4.5858 | 20 | 0.13411 | 6.9379 | 8.9188 | 0.20153
100 | 0 | 5 | 12 | 6.9593 | 0.39921 | 5.2787 | 20 | 0.39921 | 8.5739 | 16.7126 | 0.45706
100 | 30 | 0.05 | 4 | 3.6271 | 8.3615 | 3.8929 | 12 | 6.7301 | 8.3615 | 3.1179 | 3.9666
100 | 30 | 0.05 | 8 | 5.2614 | 11.7327 | 4.5858 | 12 | 7.5074 | 11.7327 | 5.8425 | 4.874
100 | 30 | 0.05 | 12 | 7.8235 | 14.1449 | 5.2787 | 12 | 8.3262 | 14.1449 | 10.9481 | 5.7405
100 | 30 | 0.5 | 4 | 2.9 | 8.3615 | 3.8929 | 12 | 4.0504 | 8.3615 | 3.1179 | 2.7547
100 | 30 | 0.5 | 8 | 4.5261 | 11.7327 | 4.5858 | 12 | 5.2069 | 11.7327 | 5.8425 | 3.6484
100 | 30 | 0.5 | 12 | 7.1157 | 14.1449 | 5.2787 | 12 | 6.3171 | 14.1449 | 10.9481 | 4.5608
100 | 30 | 5 | 4 | 1.2903 | 8.3615 | 3.8929 | 12 | 0.025254 | 8.3615 | 3.1179 | 0.071887
100 | 30 | 5 | 8 | 2.4579 | 11.7327 | 4.5858 | 12 | 0.13411 | 11.7327 | 5.8425 | 0.20153
100 | 30 | 5 | 12 | 4.6535 | 14.1449 | 5.2787 | 12 | 0.39921 | 14.1449 | 10.9481 | 0.45706
100 | 100 | 0.05 | 4 | 2.8447 | 4.6513 | 3.8929 | 20 | 6.7301 | 4.6513 | 1.162 | 3.9666
100 | 100 | 0.05 | 8 | 3.7954 | 6.9379 | 4.5858 | 20 | 7.5074 | 6.9379 | 2.1775 | 4.874
100 | 100 | 0.05 | 12 | 5.0764 | 8.5739 | 5.2787 | 20 | 8.3262 | 8.5739 | 4.0803 | 5.7405
100 | 100 | 0.5 | 4 | 2.1176 | 4.6513 | 3.8929 | 20 | 4.0504 | 4.6513 | 1.162 | 2.7547
100 | 100 | 0.5 | 8 | 3.0601 | 6.9379 | 4.5858 | 20 | 5.2069 | 6.9379 | 2.1775 | 3.6484
100 | 100 | 0.5 | 12 | 4.3686 | 8.5739 | 5.2787 | 20 | 6.3171 | 8.5739 | 4.0803 | 4.5608
100 | 100 | 5 | 4 | 0.50794 | 4.6513 | 3.8929 | 20 | 0.025254 | 4.6513 | 1.162 | 0.071887
100 | 100 | 5 | 8 | 0.99191 | 6.9379 | 4.5858 | 20 | 0.13411 | 6.9379 | 2.1775 | 0.20153
100 | 100 | 5 | 12 | 1.9063 | 8.5739 | 5.2787 | 20 | 0.39921 | 8.5739 | 4.0803 | 0.45706

## Recap
Dados: | [5 empty] | Ano | Model | HDM-III | PSI-QI | PSI-IDS | IDS | TR (%) | TRc1(%) | TRc2 (%) | TRcalc2 (%) | dTR/dt | ATRmm | P+R | D | Fator D | z | NEci | Modelo TR:
| Material | h1 (cm) | ai | MR(kgf/cm2) | CBR | 0 | 4.2789 | 4.2789 | 3.6009 | 4.9569 | 0.47795 | 0.5 | 0.63728 | 0.63728 | 0 | 10.7 | 0 | 0.19118 | 0 | 0 | 1 | 0 | a = | 9.0247
| CBUQ | 8 | 0.44 |  |  | 1 | 4.2551 | 4.2572 | 3.5677 | 4.9467 | 0.59221 | 0.5 | 0.63728 | 0.63728 | 0 | 10.7 | 0.085699 | 0.19118 | 0 | 0.25 | 1 | 0 | b = | 0.65
[6 empty] | 2 | 4.2306 | 4.2274 | 3.534 | 4.9207 | 0.88541 | 0.5 | 0.63728 | 0.63728 | 0 | 10.7 | 0.3056 | 0.19118 | 0 | 0.5 | 1 | 0 | NE50 = | 2.059
[6 empty] | 3 | 4.2053 | 4.1906 | 3.5 | 4.8813 | 1.3352 | 0.5 | 0.63728 | 0.63728 | 0 | 10.7 | 0.64291 | 0.19118 | 0 | 0.75 | 1 | 0
| Pav. Exist. | Dc = | 65.5 | 2290.5992 | 7 | 4 | 4.1793 | 4.1477 | 3.4655 | 4.83 | 1.9309 | 0.5 | 0.63728 | 0.63728 | 0 | 10.7 | 1.0897 | 0.19118 | 0 | 1 | 1 | 0
[6 empty] | 5 | 4.0414 | 4.0993 | 3.4306 | 4.7679 | 2.6658 | 0.5 | 0.63728 | 0.63728 | 0 | 10.7 | 1.6409 | 0.19118 | 0 | 1.25 | 1 | 0
[6 empty] | 6 | 3.883 | 3.934 | 3.3953 | 4.4727 | 6.4085 | 4.2133 | 2.5469 | 2.5469 | 9.0472 | 10.7 | 2.294 | 0.76406 | 0 | 1.5 | 1 | 0.32553
| Nano = | 385000 |  | SN = | 1.3858 | 7 | 3.7023 | 3.708 | 3.3596 | 4.0564 | 12.4903 | 11.1892 | 4.8053 | 4.8053 | 19.7472 | 10.7 | 3.048 | 1.4416 | 0 | 1.75 | 1 | 0.71053
|  |  |  | RH = | 1 | 8 | 3.4975 | 3.4741 | 3.3234 | 3.6248 | 20.0549 | 20.2398 | 7.0637 | 7.0637 | 30.4472 | 10.7 | 3.9028 | 2.1191 | 0 | 2 | 1 | 1.0955
| PSI0 QI = | 3.6009 |  | MR (psi) = | 32583.2035 | 9 | 3.2674 | 3.2497 | 3.2869 | 3.2125 | 28.8751 | 31.0145 | 9.3222 | 9.3222 | 41.1472 | 10.7 | 4.8588 | 2.7967 | 0 | 2.25 | 1 | 1.4805
| QI0 = | 23.4704 |  |  |  | 10 | 3.0115 | 2.9226 | 3.25 | 2.5951 | 46.3156 | 43.3022 | 11.5806 | 11.5806 | 51.8472 | 10.7 | 5.9173 | 3.4742 | 25 | 2.5 | 1 | 1.8655
| QIa = | 45 |  | SNC = | 5.5965 | 11 | 2.7305 | 2.7461 | 3.2127 | 2.2794 | 58.1086 | 56.6335 | 11.5918 | 11.5918 | 62.5472 | 10.7 | 7.0798 | 3.4775 | 30.25 | 2.75 | -1 | 2.2505
| VDMc = | 703.1963 |  | TYcr2 = | 5.1545 | 12 | 2.4264 | 2.6071 | 3.1751 | 2.0391 | 68.9678 | 68.9283 | 9.3333 | 9.3333 | 73.2472 | 10.7 | 8.3433 | 2.8 | 36 | 3 | -1 | 2.6355
|  |  |  | D0 = | 41.3277 | 13 | 2.1034 | 2.4924 | 3.137 | 1.8478 | 79.126 | 79.7109 | 7.0749 | 7.0749 | 83.9472 | 10.7 | 9.7057 | 2.1225 | 42.25 | 3.25 | -1 | 3.0205
Modelo: |  |  |  | PCR4 = | 48 | 14 | 1.7682 | 2.3968 | 3.0986 | 1.695 | 88.4432 | 88.7707 | 4.8165 | 4.8165 | 94.6472 | 10.7 | 11.1647 | 1.4449 | 49 | 3.5 | -1 | 3.4055
| AlfaA = | 2.8126 |  |  |  | 15 | 1.4298 | 2.3174 | 3.0599 | 1.5748 | 96.6867 | 95.7582 | 2.558 | 2.558 | 105.3472 | 10.7 | 12.7162 | 0.76741 | 56.25 | 3.75 | -1 | 3.7905
| W18 = | 0.53085 |  |  |  | 16 | 1.1003 | 2.2539 | 3.0208 | 1.487 | 103.3062 | 99.8434 | 0.29959 | 0.29959 | 116.0472 | 10.7 | 14.3521 | 0.089877 | 64 | 4 | -1 | 4.1755
| Beta = | 12.397 |  |  |  | 17 | 0.79369 | 2.2057 | 2.9813 | 1.43 | 107.9107 | 99.4967 | 0.64 | -1.9588 | 126.7472 | 10.7 | 16.0569 | 0.192 | 72.25 | 4.25 | -1 | 4.5605
[6 empty] | 18 | 0.52479 | 2.1564 | 2.9416 | 1.3712 | 112.9284 | 99.4967 | 0.64 | -4.2173 | 137.4472 | 10.7 | 17.8515 | 0.192 | 81 | 4.5 | -1 | 4.9455
| Fc = | 0.033 |  |  |  | 19 | 0.30703 | 2.1072 | 2.9015 | 1.3129 | 118.2123 | 99.4967 | 0.64 | -6.4757 | 148.1472 | 10.7 | 19.7331 | 0.192 | 90.25 | 4.75 | -1 | 5.3305
| Fc depois = | 0.17 |  |  |  | 20 | 0.14933 | 2.0582 | 2.8611 | 1.2553 | 123.7615 | 99.4967 | 0.64 | -8.7342 | 158.8472 | 10.7 | 21.7013 | 0.192 | 100 | 5 | -1 | 5.7155
| Alfa = | 0.092814
| Alfa depois = | 0.47813
|  |  | PSIcrit = | 1.8394
| PSI | LE |  |  |  | PCR4 | Fc antes | Fc depois
| 4 | -0.0059733 |  |  |  | 48 | 0.04 | 0.185
| 3.99 | -0.0060058 |  |  |  | 0 | 0.048 | 0.25
| 3.98 | -0.0060377
| 3.97 | -0.0060691
| 3.96 | -0.0061
| 3.95 | -0.0061302
| 3.94 | -0.00616
| 3.93 | -0.0061892
| 3.92 | -0.0062178
| 3.91 | -0.0062459
| 3.9 | -0.0062734
| 3.89 | -0.0063004
| 3.88 | -0.0063268
| 3.87 | -0.0063527
| 3.86 | -0.006378
| 3.85 | -0.0064028
| 3.84 | -0.006427
| 3.83 | -0.0064506
| 3.82 | -0.0064737
| 3.81 | -0.0064963
| 3.8 | -0.0065182
| 3.79 | -0.0065397
| 3.78 | -0.0065605
| 3.77 | -0.0065809
| 3.76 | -0.0066006
| 3.75 | -0.0066198
| 3.74 | -0.0066385
| 3.73 | -0.0066566
| 3.72 | -0.0066741
| 3.71 | -0.0066911
| 3.7 | -0.0067075
| 3.69 | -0.0067234
| 3.68 | -0.0067387
| 3.67 | -0.0067534
| 3.66 | -0.0067676
| 3.65 | -0.0067812
| 3.64 | -0.0067943
| 3.63 | -0.0068068
| 3.62 | -0.0068187
| 3.61 | -0.0068301
| 3.6 | -0.0068409
| 3.59 | -0.0068512
| 3.58 | -0.0068609
| 3.57 | -0.00687
| 3.56 | -0.0068786
| 3.55 | -0.0068866
| 3.54 | -0.0068941
| 3.53 | -0.006901
| 3.52 | -0.0069073
| 3.51 | -0.0069131
| 3.5 | -0.0069183
| 3.49 | -0.006923
| 3.48 | -0.006927
| 3.47 | -0.0069306
| 3.46 | -0.0069335
| 3.45 | -0.0069359
| 3.44 | -0.0069377
| 3.43 | -0.006939
| 3.42 | -0.0069397
| 3.41 | -0.0069398
| 3.4 | -0.0069394
| 3.39 | -0.0069384
| 3.38 | -0.0069369
| 3.37 | -0.0069347
| 3.36 | -0.006932
| 3.35 | -0.0069288
| 3.34 | -0.006925
| 3.33 | -0.0069206
| 3.32 | -0.0069156
| 3.31 | -0.0069101
| 3.3 | -0.006904
| 3.29 | -0.0068974
| 3.28 | -0.0068902
| 3.27 | -0.0068824
| 3.26 | -0.006874
| 3.25 | -0.0068651
| 3.24 | -0.0068556
| 3.23 | -0.0068456
| 3.22 | -0.006835
| 3.21 | -0.0068238
| 3.2 | -0.0068121
| 3.19 | -0.0067997
| 3.18 | -0.0067869
| 3.17 | -0.0067734
| 3.16 | -0.0067594
| 3.15 | -0.0067448
| 3.14 | -0.0067296
| 3.13 | -0.0067139
| 3.12 | -0.0066976
| 3.11 | -0.0066808
| 3.1 | -0.0066633
| 3.09 | -0.0066453
| 3.08 | -0.0066268
| 3.07 | -0.0066077
| 3.06 | -0.006588
| 3.05 | -0.0065677
| 3.04 | -0.0065469
| 3.03 | -0.0065254
| 3.02 | -0.0065035
| 3.01 | -0.0064809
| 3 | -0.0064578
| 2.99 | -0.0064342
| 2.98 | -0.0064099
| 2.97 | -0.0063851
| 2.96 | -0.0063597
| 2.95 | -0.0063338
| 2.94 | -0.0063073
| 2.93 | -0.0062802
| 2.92 | -0.0062525
| 2.91 | -0.0062243
| 2.9 | -0.0061955
| 2.89 | -0.0061662
| 2.88 | -0.0061362
| 2.87 | -0.0061058
| 2.86 | -0.0060747
| 2.85 | -0.0060431
| 2.84 | -0.0060109
| 2.83 | -0.0059781
| 2.82 | -0.0059448
| 2.81 | -0.0059109
| 2.8 | -0.0058765
| 2.79 | -0.0058414
| 2.78 | -0.0058059
| 2.77 | -0.0057697
| 2.76 | -0.005733
| 2.75 | -0.0056957
| 2.74 | -0.0056578
| 2.73 | -0.0056194
| 2.72 | -0.0055804
| 2.71 | -0.0055409
| 2.7 | -0.0055008
| 2.69 | -0.0054601
| 2.68 | -0.0054189
| 2.67 | -0.0053771
| 2.66 | -0.0053347
| 2.65 | -0.0052918
| 2.64 | -0.0052483
| 2.63 | -0.0052043
| 2.62 | -0.0051596
| 2.61 | -0.0051145
| 2.6 | -0.0050687
| 2.59 | -0.0050224
| 2.58 | -0.0049756
| 2.57 | -0.0049282
| 2.56 | -0.0048802
| 2.55 | -0.0048317
| 2.54 | -0.0047826
| 2.53 | -0.0047329
| 2.52 | -0.0046827
| 2.51 | -0.0046319
| 2.5 | -0.0045806
| 2.49 | -0.0045287
| 2.48 | -0.0044763
| 2.47 | -0.0044233
| 2.46 | -0.0043698
| 2.45 | -0.0043157
| 2.44 | -0.004261
| 2.43 | -0.0042058
| 2.42 | -0.0041501
| 2.41 | -0.0040938
| 2.4 | -0.0040369
| 2.39 | -0.0039795
| 2.38 | -0.0039216
| 2.37 | -0.0038631
| 2.36 | -0.003804
| 2.35 | -0.0037444
| 2.34 | -0.0036843
| 2.33 | -0.0036236
| 2.32 | -0.0035623
| 2.31 | -0.0035006
| 2.3 | -0.0034382
| 2.29 | -0.0033754
| 2.28 | -0.003312
| 2.27 | -0.003248
| 2.26 | -0.0031835
| 2.25 | -0.0031185
| 2.24 | -0.003053
| 2.23 | -0.0029869
| 2.22 | -0.0029202
| 2.21 | -0.0028531
| 2.2 | -0.0027854
| 2.19 | -0.0027172
| 2.18 | -0.0026484
| 2.17 | -0.0025791
| 2.16 | -0.0025093
| 2.15 | -0.0024389
| 2.14 | -0.0023681
| 2.13 | -0.0022967
| 2.12 | -0.0022248
| 2.11 | -0.0021523
| 2.1 | -0.0020794
| 2.09 | -0.0020059
| 2.08 | -0.0019319
| 2.07 | -0.0018574
| 2.06 | -0.0017824
| 2.05 | -0.0017068
| 2.04 | -0.0016308
| 2.03 | -0.0015542
| 2.02 | -0.0014771
| 2.01 | -0.0013996
| 2 | -0.0013215
| 1.99 | -0.0012429
| 1.98 | -0.0011638
| 1.97 | -0.0010843
| 1.96 | -0.0010042
| 1.95 | -0.0009236
| 1.94 | -0.00084253
| 1.93 | -0.00076097
| 1.92 | -0.00067893
| 1.91 | -0.00059639
| 1.9 | -0.00051337
| 1.89 | -0.00042987
| 1.88 | -0.00034588
| 1.87 | -0.00026142
| 1.86 | -0.00017648
| 1.85 | -9.1074e-05
| 1.84 | -5.1919e-06
| 1.83 | 8.1158e-05
| 1.82 | 0.00016797
| 1.81 | 0.00025525
| 1.8 | 0.00034299
| 1.79 | 0.00043119
| 1.78 | 0.00051985
| 1.77 | 0.00060895
| 1.76 | 0.00069851
| 1.75 | 0.00078851
| 1.74 | 0.00087895
| 1.73 | 0.00096983
| 1.72 | 0.0010612
| 1.71 | 0.0011529
| 1.7 | 0.0012451
| 1.69 | 0.0013377
| 1.68 | 0.0014307
| 1.67 | 0.0015242
| 1.66 | 0.0016181
| 1.65 | 0.0017124
| 1.64 | 0.001807
| 1.63 | 0.0019021
| 1.62 | 0.0019976
| 1.61 | 0.0020935
| 1.6 | 0.0021898
| 1.59 | 0.0022865
| 1.58 | 0.0023836
| 1.57 | 0.002481
| 1.56 | 0.0025788
| 1.55 | 0.002677
| 1.54 | 0.0027755
| 1.53 | 0.0028744
| 1.52 | 0.0029737
| 1.51 | 0.0030733
| 1.5 | 0.0031733
| 1.49 | 0.0032736
| 1.48 | 0.0033742
| 1.47 | 0.0034752
| 1.46 | 0.0035765
| 1.45 | 0.0036781
| 1.44 | 0.00378
| 1.43 | 0.0038822
| 1.42 | 0.0039847
| 1.41 | 0.0040876
| 1.4 | 0.0041907
| 1.39 | 0.004294
| 1.38 | 0.0043977
| 1.37 | 0.0045016
| 1.36 | 0.0046058
| 1.35 | 0.0047102
| 1.34 | 0.0048149
| 1.33 | 0.0049198
| 1.32 | 0.0050249
| 1.31 | 0.0051303
| 1.3 | 0.0052358
| 1.29 | 0.0053416
| 1.28 | 0.0054476
| 1.27 | 0.0055537
| 1.26 | 0.00566
| 1.25 | 0.0057665
| 1.24 | 0.0058732
| 1.23 | 0.0059799
| 1.22 | 0.0060869
| 1.21 | 0.0061939
| 1.2 | 0.0063011
| 1.19 | 0.0064084
| 1.18 | 0.0065157
| 1.17 | 0.0066232
| 1.16 | 0.0067307
| 1.15 | 0.0068383
| 1.14 | 0.0069459
| 1.13 | 0.0070536
| 1.12 | 0.0071612
| 1.11 | 0.0072689
| 1.1 | 0.0073766
| 1.09 | 0.0074842
| 1.08 | 0.0075918
| 1.07 | 0.0076994
| 1.06 | 0.0078069
| 1.05 | 0.0079143
| 1.04 | 0.0080216
| 1.03 | 0.0081288
| 1.02 | 0.0082359
| 1.01 | 0.0083428
| 1 | 0.0084495
| 0.99 | 0.0085561
| 0.98 | 0.0086624
| 0.97 | 0.0087685
| 0.96 | 0.0088744
| 0.95 | 0.00898
| 0.94 | 0.0090853
| 0.93 | 0.0091903
| 0.92 | 0.009295
| 0.91 | 0.0093993
| 0.9 | 0.0095032
| 0.89 | 0.0096067
| 0.88 | 0.0097097
| 0.87 | 0.0098123
| 0.86 | 0.0099144
| 0.85 | 0.010016
| 0.84 | 0.010117
| 0.83 | 0.010217
| 0.82 | 0.010317
| 0.81 | 0.010416
| 0.8 | 0.010515
| 0.79 | 0.010613
| 0.78 | 0.01071
| 0.77 | 0.010806
| 0.76 | 0.010901
| 0.75 | 0.010996
| 0.74 | 0.01109
| 0.73 | 0.011182
| 0.72 | 0.011274
| 0.71 | 0.011365
| 0.7 | 0.011454
| 0.69 | 0.011543
| 0.68 | 0.01163
| 0.67 | 0.011716
| 0.66 | 0.0118
| 0.65 | 0.011884
| 0.64 | 0.011965
| 0.63 | 0.012046
| 0.62 | 0.012124
| 0.61 | 0.012202
| 0.6 | 0.012277
| 0.59 | 0.012351
| 0.58 | 0.012422
| 0.57 | 0.012492
| 0.56 | 0.01256
| 0.55 | 0.012626
| 0.54 | 0.012689
| 0.53 | 0.01275
| 0.52 | 0.012809
| 0.51 | 0.012865
| 0.5 | 0.012919
| 0.49 | 0.01297
| 0.48 | 0.013017
| 0.47 | 0.013062
| 0.46 | 0.013104
| 0.45 | 0.013142
| 0.44 | 0.013177
| 0.43 | 0.013209
| 0.42 | 0.013236
| 0.41 | 0.013259
| 0.4 | 0.013279
| 0.39 | 0.013293
| 0.38 | 0.013304
| 0.37 | 0.013309
| 0.36 | 0.013309
| 0.35 | 0.013304
| 0.34 | 0.013293
| 0.33 | 0.013276
| 0.32 | 0.013252
| 0.31 | 0.013222
| 0.3 | 0.013185
| 0.29 | 0.01314
| 0.28 | 0.013087
| 0.27 | 0.013026
| 0.26 | 0.012956
| 0.25 | 0.012876
| 0.24 | 0.012785
| 0.23 | 0.012684
| 0.22 | 0.012571
| 0.21 | 0.012445
| 0.2 | 0.012305
| 0.19 | 0.012151
| 0.18 | 0.01198
| 0.17 | 0.011792
| 0.16 | 0.011585
| 0.15 | 0.011357
| 0.14 | 0.011106
| 0.13 | 0.01083
| 0.12 | 0.010524
| 0.11 | 0.010187
| 0.1 | 0.0098135
| 0.09 | 0.0093982
| 0.08 | 0.0089345
| 0.07 | 0.0084139
| 0.06 | 0.0078247
| 0.05 | 0.0071511
| 0.04 | 0.0063693
| 0.03 | 0.005442
| 0.02 | 0.0043012
| 0.01 | 0.0027917

## PavRig
Dados: | [5 empty] | Ano | PSImodelo
| Camada | h1 (cm) | CBR | E (kgf/cm2) | E (psi) | 0 | 4.5
| CCP | 25 |  | 272244.999 | 3872617.3405 | 2 | 4.4439
| SBG | 15 | 30 | 1200 | 17069.7013 | 4 | 4.382
| SL |  | 7 | 700 | 9957.3257 | 6 | 4.3137
[6 empty] | 8 | 4.2386
[6 empty] | 10 | 4.156
| RTF ccp = | 45 | kgf/cm2 | 640.1138 | psi | 12 | 4.0656
| RCS ccp = | 324.6317 |  |  |  | 14 | 3.9667
[6 empty] | 16 | 3.8589
| Ksl = | 513.2642 | pci | PSI0 = | 4.5 | 18 | 3.7417
| Kpav = | 500 |  |  |  | 20 | 3.6148
[6 empty] | 22 | 3.4779
| J = | 3.2 |  | Nano = | 1120900 | 24 | 3.3308
| Cd = | 1 |  |  |  | 26 | 3.1736
| D = | 9.8425 |  | l (in) = | 28.1685 | 28 | 3.0064
|  |  |  | Sigmac (psi) = | 208.4784 | 30 | 2.8298
Modelo: | [5 empty] | 32 | 2.6444
| AlfaA = | 0.050165 |  | SSR (%) = | 32.569 | 34 | 2.4513
| W18 = | 37.553 |  | Nf = | 63571897.4101 | 36 | 2.2519
| Fc = | 1 |  |  |  | 38 | 2.048
| Alfa = | 0.050165 |  |  |  | 40 | 1.8415

## PavAsf
Dados: | [5 empty] | Ano | Model | HDM-III | PSI-QI | PSI-IDS | IDS | TR (%) | TRc1(%) | TRc2 (%) | TRcalc2 (%) | dTR/dt | ATRmm | P+R | D | Fator D | z | NEci | Modelo TR:
| Material | h1 (cm) | ai | MR(kgf/cm2) | CBR | 0 | 4.5122 | 4.5122 | 4.0538 | 4.9706 | 0.325 | 0.5 | 0.63728 | 0.63728 | 0 | 9.5 | 0 | 0 | 0 | 0 | 1 | 0 | a = | 16.319
| CBUQ | 8 | 0.44 | 20000 |  | 1 | 4.4857 | 4.4614 | 4.0018 | 4.921 | 0.88289 | 0.5 | 0.63728 | 0.63728 | 0 | 9.5 | 0.41842 | 0 | 0 | 0.25 | 1 | 0 | b = | 0.65
| BG | 15 | 0.14 | 1700 | 80 | 2 | 4.4579 | 4.4298 | 3.9492 | 4.9104 | 1.0026 | 0.5 | 0.63728 | 0.63728 | 0 | 9.5 | 0.50819 | 0 | 0 | 0.5 | 1 | 0 | NE50 = | 1.1387
| SBG | 27 | 0.11 | 1200 | 30 | 3 | 4.4287 | 4.3995 | 3.8958 | 4.9032 | 1.0842 | 0.5 | 0.63728 | 0.63728 | 0 | 9.5 | 0.56938 | 0 | 0 | 0.75 | 1 | 0
| SL |  |  | 700 | 7 | 4 | 4.398 | 4.3697 | 3.8418 | 4.8977 | 1.148 | 0.5 | 0.63728 | 0.63728 | 0 | 9.5 | 0.61722 | 0 | 0 | 1 | 1 | 0
[6 empty] | 5 | 4.3658 | 4.3401 | 3.7871 | 4.893 | 1.2011 | 0.5 | 0.63728 | 0.63728 | 0 | 9.5 | 0.65707 | 0 | 0 | 1.25 | 1 | 0
| HTP(DNER) = | 53.3396 | cm | HT (cm) = | 58 | 6 | 4.1853 | 4.2684 | 3.7318 | 4.805 | 2.2247 | 1.3602 | 1.2214 | 1.2214 | 1.7437 | 9.5 | 0.69158 | 0.5231 | 0 | 1.5 | 1 | 0.055063
| Nano = | 300000 |  | SN = | 3.3819 | 7 | 3.9585 | 3.9464 | 3.6759 | 4.2169 | 10.0207 | 9.7829 | 4.4036 | 4.4036 | 11.2437 | 9.5 | 0.72248 | 3.3731 | 0 | 1.75 | 1 | 0.35506
| QI0 = | 15 |  | RH = | 0 | 8 | 3.6767 | 3.6065 | 3.6194 | 3.5937 | 20.6602 | 22.5862 | 7.5858 | 7.5858 | 20.7437 | 9.5 | 0.75052 | 6.2231 | 0 | 2 | 1 | 0.65506
| PSI0 QI = | 4.0538 |  | MR (psi) = | 9957.3257 | 9 | 3.3323 | 3.2953 | 3.5623 | 3.0283 | 33.4594 | 38.7166 | 10.7679 | 10.7679 | 30.2437 | 9.5 | 0.77633 | 9.0731 | 0 | 2.25 | 1 | 0.95506
[6 empty] | 10 | 2.9203 | 2.9263 | 3.5046 | 2.3481 | 55.3314 | 57.2713 | 11.4807 | 11.4807 | 39.7437 | 9.5 | 0.79989 | 11.9231 | 25 | 2.5 | -1 | 1.2551
|  |  |  | SNC = | 4.3111 | 11 | 2.4417 | 2.7311 | 3.4464 | 2.0157 | 70.1322 | 74.0675 | 8.2985 | 8.2985 | 49.2437 | 9.5 | 0.82112 | 14.7731 | 30.25 | 2.75 | -1 | 1.5551
| VDMc = | 547.9452 |  | TYcr2 = | 5.8165 | 12 | 1.9085 | 2.5847 | 3.3878 | 1.7817 | 83.01 | 87.6775 | 5.1163 | 5.1163 | 58.7437 | 9.5 | 0.84084 | 17.6231 | 36 | 3 | -1 | 1.8551
|  |  |  | D0 mm = | 0.62744 | 13 | 1.3483 | 2.4749 | 3.3286 | 1.6211 | 93.4059 | 97.2411 | 1.9341 | 1.9341 | 68.2437 | 9.5 | 0.85927 | 20.4731 | 42.25 | 3.25 | -1 | 2.1551
Modelo: |  |  |  | D0 (FLAPS) = | 0.655 | 14 | 0.80988 | 2.4049 | 3.2691 | 1.5407 | 99.2001 | 99.4967 | 0.64 | -1.2481 | 77.7437 | 9.5 | 0.87655 | 23.3231 | 49 | 3.5 | -1 | 2.4551
| AlfaA = | 0.25393 |  |  |  | 15 | 0.36065 | 2.3457 | 3.2091 | 1.4823 | 103.6768 | 99.4967 | 0.64 | -4.4303 | 87.2437 | 9.5 | 0.89282 | 26.1731 | 56.25 | 3.75 | -1 | 2.7551
| W18 = | 7.5213 |  | FE (AASHTO) = | 2.3877 | 16 | 0.071699 | 2.287 | 3.1487 | 1.4253 | 108.3023 | 99.4967 | 0.64 | -7.6125 | 96.7437 | 9.5 | 0.90818 | 29.0231 | 64 | 4 | -1 | 3.0551
| Beta = | 0.91144 |  | FCLIMA = | 1 | 17 | -0.02104 | 2.2288 | 3.088 | 1.3696 | 113.0767 | 99.4967 | 0.64 | -10.7947 | 106.2437 | 9.5 | 0.92273 | 31.8731 | 72.25 | 4.25 | -1 | 3.3551
|  |  |  | Alfa = | 1 | 18 | #VALUE! | 2.1711 | 3.0269 | 1.3152 | 118.0001 | 99.4967 | 0.64 | -13.9769 | 115.7437 | 9.5 | 0.93655 | 34.7231 | 81 | 4.5 | -1 | 3.6551
| Fc = | 0.75 |  | FE = | 2.3877 | 19 | #VALUE! | 2.1139 | 2.9656 | 1.2622 | 123.0726 | 99.4967 | 0.64 | -17.1591 | 125.2437 | 9.5 | 0.94969 | 37.5731 | 90.25 | 4.75 | -1 | 3.9551
| Fc depois = | 4 |  |  |  | 20 | #VALUE! | 2.0574 | 2.9041 | 1.2106 | 128.2943 | 99.4967 | 0.64 | -20.3413 | 134.7437 | 9.5 | 0.96221 | 40.4231 | 100 | 5 | -1 | 4.2551
| Alfa = | 0.19045
| Alfa depois = | 1.0157
| PSIcrit = | 1.84 |  | t < TYcr2: | Fc = 1.3
| PSI | LE |  | t > TYcr2: | Fc = 2.6
| 4 | -0.025151
| 3.99 | -0.025287
| 3.98 | -0.025422
| 3.97 | -0.025554
| 3.96 | -0.025684
| 3.95 | -0.025811
| 3.94 | -0.025937
| 3.93 | -0.02606
| 3.92 | -0.02618
| 3.91 | -0.026298
| 3.9 | -0.026414
| 3.89 | -0.026528
| 3.88 | -0.026639
| 3.87 | -0.026748
| 3.86 | -0.026855
| 3.85 | -0.026959
| 3.84 | -0.027061
| 3.83 | -0.02716
| 3.82 | -0.027258
| 3.81 | -0.027352
| 3.8 | -0.027445
| 3.79 | -0.027535
| 3.78 | -0.027623
| 3.77 | -0.027709
| 3.76 | -0.027792
| 3.75 | -0.027873
| 3.74 | -0.027951
| 3.73 | -0.028028
| 3.72 | -0.028101
| 3.71 | -0.028173
| 3.7 | -0.028242
| 3.69 | -0.028309
| 3.68 | -0.028373
| 3.67 | -0.028435
| 3.66 | -0.028495
| 3.65 | -0.028552
| 3.64 | -0.028607
| 3.63 | -0.02866
| 3.62 | -0.02871
| 3.61 | -0.028758
| 3.6 | -0.028804
| 3.59 | -0.028847
| 3.58 | -0.028888
| 3.57 | -0.028926
| 3.56 | -0.028962
| 3.55 | -0.028996
| 3.54 | -0.029028
| 3.53 | -0.029057
| 3.52 | -0.029083
| 3.51 | -0.029108
| 3.5 | -0.02913
| 3.49 | -0.029149
| 3.48 | -0.029166
| 3.47 | -0.029181
| 3.46 | -0.029194
| 3.45 | -0.029204
| 3.44 | -0.029211
| 3.43 | -0.029217
| 3.42 | -0.02922
| 3.41 | -0.02922
| 3.4 | -0.029218
| 3.39 | -0.029214
| 3.38 | -0.029208
| 3.37 | -0.029199
| 3.36 | -0.029187
| 3.35 | -0.029174
| 3.34 | -0.029158
| 3.33 | -0.029139
| 3.32 | -0.029118
| 3.31 | -0.029095
| 3.3 | -0.029069
| 3.29 | -0.029041
| 3.28 | -0.029011
| 3.27 | -0.028978
| 3.26 | -0.028943
| 3.25 | -0.028906
| 3.24 | -0.028866
| 3.23 | -0.028823
| 3.22 | -0.028779
| 3.21 | -0.028732
| 3.2 | -0.028682
| 3.19 | -0.02863
| 3.18 | -0.028576
| 3.17 | -0.028519
| 3.16 | -0.02846
| 3.15 | -0.028399
| 3.14 | -0.028335
| 3.13 | -0.028269
| 3.12 | -0.0282
| 3.11 | -0.028129
| 3.1 | -0.028056
| 3.09 | -0.02798
| 3.08 | -0.027902
| 3.07 | -0.027822
| 3.06 | -0.027739
| 3.05 | -0.027653
| 3.04 | -0.027566
| 3.03 | -0.027475
| 3.02 | -0.027383
| 3.01 | -0.027288
| 3 | -0.027191
| 2.99 | -0.027091
| 2.98 | -0.026989
| 2.97 | -0.026884
| 2.96 | -0.026778
| 2.95 | -0.026668
| 2.94 | -0.026557
| 2.93 | -0.026443
| 2.92 | -0.026326
| 2.91 | -0.026207
| 2.9 | -0.026086
| 2.89 | -0.025963
| 2.88 | -0.025837
| 2.87 | -0.025708
| 2.86 | -0.025578
| 2.85 | -0.025444
| 2.84 | -0.025309
| 2.83 | -0.025171
| 2.82 | -0.025031
| 2.81 | -0.024888
| 2.8 | -0.024743
| 2.79 | -0.024595
| 2.78 | -0.024446
| 2.77 | -0.024293
| 2.76 | -0.024139
| 2.75 | -0.023982
| 2.74 | -0.023822
| 2.73 | -0.023661
| 2.72 | -0.023496
| 2.71 | -0.02333
| 2.7 | -0.023161
| 2.69 | -0.02299
| 2.68 | -0.022816
| 2.67 | -0.02264
| 2.66 | -0.022462
| 2.65 | -0.022281
| 2.64 | -0.022098
| 2.63 | -0.021913
| 2.62 | -0.021725
| 2.61 | -0.021534
| 2.6 | -0.021342
| 2.59 | -0.021147
| 2.58 | -0.02095
| 2.57 | -0.02075
| 2.56 | -0.020548
| 2.55 | -0.020344
| 2.54 | -0.020137
| 2.53 | -0.019928
| 2.52 | -0.019717
| 2.51 | -0.019503
| 2.5 | -0.019287
| 2.49 | -0.019068
| 2.48 | -0.018848
| 2.47 | -0.018624
| 2.46 | -0.018399
| 2.45 | -0.018171
| 2.44 | -0.017941
| 2.43 | -0.017709
| 2.42 | -0.017474
| 2.41 | -0.017237
| 2.4 | -0.016997
| 2.39 | -0.016756
| 2.38 | -0.016512
| 2.37 | -0.016265
| 2.36 | -0.016017
| 2.35 | -0.015766
| 2.34 | -0.015513
| 2.33 | -0.015257
| 2.32 | -0.014999
| 2.31 | -0.014739
| 2.3 | -0.014477
| 2.29 | -0.014212
| 2.28 | -0.013945
| 2.27 | -0.013676
| 2.26 | -0.013404
| 2.25 | -0.013131
| 2.24 | -0.012855
| 2.23 | -0.012576
| 2.22 | -0.012296
| 2.21 | -0.012013
| 2.2 | -0.011728
| 2.19 | -0.011441
| 2.18 | -0.011151
| 2.17 | -0.010859
| 2.16 | -0.010565
| 2.15 | -0.010269
| 2.14 | -0.0099708
| 2.13 | -0.0096702
| 2.12 | -0.0093674
| 2.11 | -0.0090624
| 2.1 | -0.0087552
| 2.09 | -0.0084458
| 2.08 | -0.0081343
| 2.07 | -0.0078205
| 2.06 | -0.0075046
| 2.05 | -0.0071866
| 2.04 | -0.0068664
| 2.03 | -0.006544
| 2.02 | -0.0062195
| 2.01 | -0.0058929
| 2 | -0.0055642
| 1.99 | -0.0052333
| 1.98 | -0.0049003
| 1.97 | -0.0045652
| 1.96 | -0.0042281
| 1.95 | -0.0038888
| 1.94 | -0.0035475
| 1.93 | -0.0032041
| 1.92 | -0.0028586
| 1.91 | -0.0025111
| 1.9 | -0.0021615
| 1.89 | -0.00181
| 1.88 | -0.0014563
| 1.87 | -0.0011007
| 1.86 | -0.00074309
| 1.85 | -0.00038347
| 1.84 | -2.1861e-05
| 1.83 | 0.00034172
| 1.82 | 0.00070726
| 1.81 | 0.0010747
| 1.8 | 0.0014442
| 1.79 | 0.0018155
| 1.78 | 0.0021888
| 1.77 | 0.002564
| 1.76 | 0.0029411
| 1.75 | 0.00332
| 1.74 | 0.0037008
| 1.73 | 0.0040835
| 1.72 | 0.004468
| 1.71 | 0.0048543
| 1.7 | 0.0052425
| 1.69 | 0.0056324
| 1.68 | 0.0060241
| 1.67 | 0.0064176
| 1.66 | 0.0068129
| 1.65 | 0.0072099
| 1.64 | 0.0076086
| 1.63 | 0.008009
| 1.62 | 0.0084111
| 1.61 | 0.0088148
| 1.6 | 0.0092202
| 1.59 | 0.0096273
| 1.58 | 0.010036
| 1.57 | 0.010446
| 1.56 | 0.010858
| 1.55 | 0.011271
| 1.54 | 0.011686
| 1.53 | 0.012103
| 1.52 | 0.012521
| 1.51 | 0.01294
| 1.5 | 0.013361
| 1.49 | 0.013783
| 1.48 | 0.014207
| 1.47 | 0.014632
| 1.46 | 0.015059
| 1.45 | 0.015487
| 1.44 | 0.015916
| 1.43 | 0.016346
| 1.42 | 0.016778
| 1.41 | 0.017211
| 1.4 | 0.017645
| 1.39 | 0.01808
| 1.38 | 0.018516
| 1.37 | 0.018954
| 1.36 | 0.019393
| 1.35 | 0.019832
| 1.34 | 0.020273
| 1.33 | 0.020715
| 1.32 | 0.021157
| 1.31 | 0.021601
| 1.3 | 0.022045
| 1.29 | 0.022491
| 1.28 | 0.022937
| 1.27 | 0.023384
| 1.26 | 0.023832
| 1.25 | 0.02428
| 1.24 | 0.024729
| 1.23 | 0.025179
| 1.22 | 0.025629
| 1.21 | 0.02608
| 1.2 | 0.026531
| 1.19 | 0.026982
| 1.18 | 0.027435
| 1.17 | 0.027887
| 1.16 | 0.02834
| 1.15 | 0.028793
| 1.14 | 0.029246
| 1.13 | 0.029699
| 1.12 | 0.030152
| 1.11 | 0.030606
| 1.1 | 0.031059
| 1.09 | 0.031512
| 1.08 | 0.031965
| 1.07 | 0.032418
| 1.06 | 0.032871
| 1.05 | 0.033323
| 1.04 | 0.033775
| 1.03 | 0.034226
| 1.02 | 0.034677
| 1.01 | 0.035127
| 1 | 0.035577
| 0.99 | 0.036025
| 0.98 | 0.036473
| 0.97 | 0.03692
| 0.96 | 0.037366
| 0.95 | 0.03781
| 0.94 | 0.038254
| 0.93 | 0.038696
| 0.92 | 0.039136
| 0.91 | 0.039576
| 0.9 | 0.040013
| 0.89 | 0.040449
| 0.88 | 0.040883
| 0.87 | 0.041315
| 0.86 | 0.041745
| 0.85 | 0.042172
| 0.84 | 0.042598
| 0.83 | 0.043021
| 0.82 | 0.043441
| 0.81 | 0.043859
| 0.8 | 0.044273
| 0.79 | 0.044685
| 0.78 | 0.045094
| 0.77 | 0.045499
| 0.76 | 0.045901
| 0.75 | 0.046299
| 0.74 | 0.046693
| 0.73 | 0.047083
| 0.72 | 0.047469
| 0.71 | 0.047851
| 0.7 | 0.048228
| 0.69 | 0.0486
| 0.68 | 0.048967
| 0.67 | 0.049329
| 0.66 | 0.049685
| 0.65 | 0.050036
| 0.64 | 0.05038
| 0.63 | 0.050718
| 0.62 | 0.05105
| 0.61 | 0.051375
| 0.6 | 0.051692
| 0.59 | 0.052002
| 0.58 | 0.052304
| 0.57 | 0.052598
| 0.56 | 0.052884
| 0.55 | 0.05316
| 0.54 | 0.053428
| 0.53 | 0.053685
| 0.52 | 0.053932
| 0.51 | 0.054169
| 0.5 | 0.054394
| 0.49 | 0.054608
| 0.48 | 0.05481
| 0.47 | 0.054999
| 0.46 | 0.055174
| 0.45 | 0.055336
| 0.44 | 0.055483
| 0.43 | 0.055615
| 0.42 | 0.05573
| 0.41 | 0.055829
| 0.4 | 0.05591
| 0.39 | 0.055972
| 0.38 | 0.056015
| 0.37 | 0.056037
| 0.36 | 0.056037
| 0.35 | 0.056015
| 0.34 | 0.055969
| 0.33 | 0.055897
| 0.32 | 0.055799
| 0.31 | 0.055672
| 0.3 | 0.055515
| 0.29 | 0.055327
| 0.28 | 0.055105
| 0.27 | 0.054847
| 0.26 | 0.05455
| 0.25 | 0.054214
| 0.24 | 0.053833
| 0.23 | 0.053407
| 0.22 | 0.05293
| 0.21 | 0.0524
| 0.2 | 0.051812
| 0.19 | 0.051162
| 0.18 | 0.050444
| 0.17 | 0.049652
| 0.16 | 0.04878
| 0.15 | 0.04782
| 0.14 | 0.046763
| 0.13 | 0.045598
| 0.12 | 0.044313
| 0.11 | 0.042893
| 0.1 | 0.04132
| 0.09 | 0.039571
| 0.08 | 0.037619
| 0.07 | 0.035427
| 0.06 | 0.032946
| 0.05 | 0.03011
| 0.04 | 0.026818
| 0.03 | 0.022913
| 0.02 | 0.01811
| 0.01 | 0.011754